## КЖ
№ кабеля в КЖ РД | Соединение | Откуда | [8 empty] | Коммутирующий кабель |  |  |  | Куда
|  | Стойка | Оборудование | Порт | Установить модуль | Тип, емкость, сечение кабеля | Длина отрезка, (м) | Общее кол-во отрезков | Общая длина, (м) | Порт на ODF/DDF | Тип, емкость, сечение кабеля | Длина отрезка, (м) | Общее кол-во отрезков | Общая длина, (м) | Стойка | Порт на ODF/DDF | Тип, емкость, сечение кабеля | Длина отрезка, (м) | Общее кол-во отрезков | Общая длина, (м) | Оборудование | Порт обор-я | Установить модуль
обор-я
| 0 | 1 | 2 | 3 | 4 | 5 | 6 | 7 | 8 | 9 | 10 | 11 | 12 | 13 | 14 | 15 | 16 | 17 | 18 | 19 | 20 | 21 | 22
Nexus 9504 – 1 (R03)
1 | N9504-1 (R03) ↔ S6 / bk101 | 3 | DC2-R03-CORE-N9504-1 | eth1/1 | FT-SFP+ SR-0,3-D | Патчкорд оптический d-LC, (L=2m), ММ | 2 | 1 | 2 | U41-3-P01 | Патчкорд оптический, MM | 10 | 1 | 10 | 1 | U42-1-P01 | Патчкорд оптический d-LC, (L=2m), ММ | 2 | 1 | 2 | Сервер S6 / bk101-f2.asbi.grfc.ru | eth0 | FT-SFP+ SR-0,3-D
2 | N9504-1 (R03) ↔ S4 / sdb132 | 3 | DC2-R03-CORE-N9504-1 | eth1/2 | FT-SFP+ SR-0,3-D | Патчкорд оптический d-LC, (L=2m), ММ | 2 | 1 | 2 | U41-3-P02 | Патчкорд оптический, MM | 10 | 1 | 10 | 1 | U42-1-P02 | Патчкорд оптический d-LC, (L=2m), ММ | 2 | 1 | 2 | Сервер S4 / sdb132-f2.asbi.grfc.ru | eth0 | FT-SFP+ SR-0,3-D
3 | N9504-1 (R03) ↔ S4 / sdb131 | 3 | DC2-R03-CORE-N9504-1 | eth1/3 | FT-SFP+ SR-0,3-D | Патчкорд оптический d-LC, (L=2m), ММ | 2 | 1 | 2 | U41-3-P03 | Патчкорд оптический, MM | 10 | 1 | 10 | 1 | U42-1-P03 | Патчкорд оптический d-LC, (L=2m), ММ | 2 | 1 | 2 | Сервер S4 / sdb131-f2.asbi.grfc.ru | eth0 | FT-SFP+ SR-0,3-D
4 | N9504-1 (R03) ↔ S3 / fdb125 | 3 | DC2-R03-CORE-N9504-1 | eth1/4 | FT-SFP+ SR-0,3-D | Патчкорд оптический d-LC, (L=2m), ММ | 2 | 1 | 2 | U41-3-P04 | Патчкорд оптический, MM | 10 | 1 | 10 | 1 | U42-1-P04 | Патчкорд оптический d-LC, (L=2m), ММ | 2 | 1 | 2 | Сервер S3 / fdb125-f2.asbi.grfc.ru | eth0 | FT-SFP+ SR-0,3-D
5 | N9504-1 (R03) ↔ S3 / fdb123 | 3 | DC2-R03-CORE-N9504-1 | eth1/5 | FT-SFP+ SR-0,3-D | Патчкорд оптический d-LC, (L=2m), ММ | 2 | 1 | 2 | U41-3-P05 | Патчкорд оптический, MM | 10 | 1 | 10 | 1 | U42-1-P05 | Патчкорд оптический d-LC, (L=2m), ММ | 2 | 1 | 2 | Сервер S3 / fdb123-f2.asbi.grfc.ru | eth0 | FT-SFP+ SR-0,3-D
6 | N9504-1 (R03) ↔ S3 / fdb121 | 3 | DC2-R03-CORE-N9504-1 | eth1/6 | FT-SFP+ SR-0,3-D | Патчкорд оптический d-LC, (L=2m), ММ | 2 | 1 | 2 | U41-3-P06 | Патчкорд оптический, MM | 10 | 1 | 10 | 1 | U42-1-P06 | Патчкорд оптический d-LC, (L=2m), ММ | 2 | 1 | 2 | Сервер S3 / fdb121-f2.asbi.grfc.ru | eth0 | FT-SFP+ SR-0,3-D
7 | N9504-1 (R03) ↔ T1.1 / xdb141 | 3 | DC2-R03-CORE-N9504-1 | eth1/7 | FT-SFP+ SR-0,3-D | Патчкорд оптический d-LC, (L=2m), ММ | 2 | 1 | 2 | U41-3-P07 | Патчкорд оптический, MM | 10 | 1 | 10 | 1 | U42-1-P07 | Патчкорд оптический d-LC, (L=2m), ММ | 2 | 1 | 2 | Сервер T1.1 / xdb141-f2.asbi.grfc.ru | eth0 | FT-SFP+ SR-0,3-D
8 | N9504-1 (R03) ↔ PG / pg111 | 3 | DC2-R03-CORE-N9504-1 | eth1/8 | FT-SFP+ SR-0,3-D | Патчкорд оптический d-LC, (L=2m), ММ | 2 | 1 | 2 | U41-3-P08 | Патчкорд оптический, MM | 10 | 1 | 10 | 1 | U42-1-P08 | Патчкорд оптический d-LC, (L=2m), ММ | 2 | 1 | 2 | Сервер PG / pg111-f2.asbi.grfc.ru | eth0 | FT-SFP+ SR-0,3-D
9 | N9504-1 (R03) ↔ S2 / kube151 | 3 | DC2-R03-CORE-N9504-1 | eth1/9 | FT-SFP+ SR-0,3-D | Патчкорд оптический d-LC, (L=2m), ММ | 2 | 1 | 2 | U41-3-P09 | Патчкорд оптический, MM | 10 | 1 | 10 | 1 | U42-1-P09 | Патчкорд оптический d-LC, (L=2m), ММ | 2 | 1 | 2 | Сервер S2 / kube151-f2.asbi.grfc.ru | eth0 | FT-SFP+ SR-0,3-D
10 | N9504-1 (R03) ↔ T2.1 / kube156 | 3 | DC2-R03-CORE-N9504-1 | eth1/10 | FT-SFP+ SR-0,3-D | Патчкорд оптический d-LC, (L=2m), ММ | 2 | 1 | 2 | U41-3-P10 | Патчкорд оптический, MM | 10 | 1 | 10 | 1 | U42-1-P10 | Патчкорд оптический d-LC, (L=2m), ММ | 2 | 1 | 2 | Сервер T2.1 / kube156-f2.asbi.grfc.ru | eth0 | FT-SFP+ SR-0,3-D
11 | N9504-1 (R03) ↔ T3.1 / kube157 | 3 | DC2-R03-CORE-N9504-1 | eth1/11 | FT-SFP+ SR-0,3-D | Патчкорд оптический d-LC, (L=2m), ММ | 2 | 1 | 2 | U41-3-P11 | Патчкорд оптический, MM | 10 | 1 | 10 | 1 | U42-1-P11 | Патчкорд оптический d-LC, (L=2m), ММ | 2 | 1 | 2 | Сервер T3.1 / kube157-f2.asbi.grfc.ru | eth0 | FT-SFP+ SR-0,3-D
13 | N9504-1 (R03) ↔ S1 / ИБ СКДПУ-2 | 3 | DC2-R03-CORE-N9504-1 | eth1/13 | FT-SFP+ SR-0,3-D | Патчкорд оптический d-LC, (L=2m), ММ | 2 | 1 | 2 | U41-3-P13 | Патчкорд оптический, MM | 10 | 1 | 10 | 1 | U42-1-P13 | Патчкорд оптический d-LC, (L=2m), ММ | 2 | 1 | 2 | Сервер S1 / ИБ СКДПУ (Бастион) - 2 | eth0 | FT-SFP+ SR-0,3-D
14 | N9504-1 (R03) ↔ S5 / bkp103 | 3 | DC2-R03-CORE-N9504-1 | eth1/15 | FT-SFP+ SR-0,3-D | Патчкорд оптический d-LC, (L=2m), ММ | 2 | 1 | 2 | U41-3-P17 | Патчкорд оптический, MM | 10 | 1 | 10 | 2 | U42-2-P01 | Патчкорд оптический d-LC, (L=2m), ММ | 2 | 1 | 2 | Сервер S5 / bkp103-f2.asbi.grfc.ru | eth0 | FT-SFP+ SR-0,3-D
15 | N9504-1 (R03) ↔ S4 / sdb134 | 3 | DC2-R03-CORE-N9504-1 | eth1/16 | FT-SFP+ SR-0,3-D | Патчкорд оптический d-LC, (L=2m), ММ | 2 | 1 | 2 | U41-3-P18 | Патчкорд оптический, MM | 10 | 1 | 10 | 2 | U42-2-P02 | Патчкорд оптический d-LC, (L=2m), ММ | 2 | 1 | 2 | Сервер S4 / sdb134-f2.asbi.grfc.ru | eth0 | FT-SFP+ SR-0,3-D
16 | N9504-1 (R03) ↔ S4 / sdb133 | 3 | DC2-R03-CORE-N9504-1 | eth1/17 | FT-SFP+ SR-0,3-D | Патчкорд оптический d-LC, (L=2m), ММ | 2 | 1 | 2 | U41-3-P19 | Патчкорд оптический, MM | 10 | 1 | 10 | 2 | U42-2-P03 | Патчкорд оптический d-LC, (L=2m), ММ | 2 | 1 | 2 | Сервер S4 / sdb133-f2.asbi.grfc.ru | eth0 | FT-SFP+ SR-0,3-D
17 | N9504-1 (R03) ↔ S3 / fdb126 | 3 | DC2-R03-CORE-N9504-1 | eth1/18 | FT-SFP+ SR-0,3-D | Патчкорд оптический d-LC, (L=2m), ММ | 2 | 1 | 2 | U41-3-P20 | Патчкорд оптический, MM | 10 | 1 | 10 | 2 | U42-2-P04 | Патчкорд оптический d-LC, (L=2m), ММ | 2 | 1 | 2 | Сервер S3 / fdb126-f2.asbi.grfc.ru | eth0 | FT-SFP+ SR-0,3-D
18 | N9504-1 (R03) ↔ S3 / fdb122 | 3 | DC2-R03-CORE-N9504-1 | eth1/19 | FT-SFP+ SR-0,3-D | Патчкорд оптический d-LC, (L=2m), ММ | 2 | 1 | 2 | U41-3-P21 | Патчкорд оптический, MM | 10 | 1 | 10 | 2 | U42-2-P05 | Патчкорд оптический d-LC, (L=2m), ММ | 2 | 1 | 2 | Сервер S3 / fdb122-f2.asbi.grfc.ru | eth0 | FT-SFP+ SR-0,3-D
19 | N9504-1 (R03) ↔ T1.1 / xdb142 | 3 | DC2-R03-CORE-N9504-1 | eth1/20 | FT-SFP+ SR-0,3-D | Патчкорд оптический d-LC, (L=2m), ММ | 2 | 1 | 2 | U41-3-P22 | Патчкорд оптический, MM | 10 | 1 | 10 | 2 | U42-2-P06 | Патчкорд оптический d-LC, (L=2m), ММ | 2 | 1 | 2 | Сервер T1.1 / xdb142-f2.asbi.grfc.ru | eth0 | FT-SFP+ SR-0,3-D
20 | N9504-1 (R03) ↔ S1 / dc7 | 3 | DC2-R03-CORE-N9504-1 | eth1/21 | FT-SFP+ SR-0,3-D | Патчкорд оптический d-LC, (L=2m), ММ | 2 | 1 | 2 | U41-3-P23 | Патчкорд оптический, MM | 10 | 1 | 10 | 2 | U42-2-P07 | Патчкорд оптический d-LC, (L=2m), ММ | 2 | 1 | 2 | Сервер S1 / dc7.asbi.grfc.ru | eth0 | FT-SFP+ SR-0,3-D
21 | N9504-1 (R03) ↔ S2 / kube152 | 3 | DC2-R03-CORE-N9504-1 | eth1/23 | FT-SFP+ SR-0,3-D | Патчкорд оптический d-LC, (L=2m), ММ | 2 | 1 | 2 | U41-3-P25 | Патчкорд оптический, MM | 10 | 1 | 10 | 2 | U42-2-P09 | Патчкорд оптический d-LC, (L=2m), ММ | 2 | 1 | 2 | Сервер S2 / kube152-f2.asbi.grfc.ru | eth0 | FT-SFP+ SR-0,3-D
22 | N9504-1 (R03) ↔ S2 / kube153 | 3 | DC2-R03-CORE-N9504-1 | eth1/24 | FT-SFP+ SR-0,3-D | Патчкорд оптический d-LC, (L=2m), ММ | 2 | 1 | 2 | U41-3-P26 | Патчкорд оптический, MM | 10 | 1 | 10 | 2 | U42-2-P10 | Патчкорд оптический d-LC, (L=2m), ММ | 2 | 1 | 2 | Сервер S2 / kube153-f2.asbi.grfc.ru | eth0 | FT-SFP+ SR-0,3-D
23 | N9504-1 (R03) ↔ T3.1 / kube158 | 3 | DC2-R03-CORE-N9504-1 | eth1/26 | FT-SFP+ SR-0,3-D | Патчкорд оптический d-LC, (L=2m), ММ | 2 | 1 | 2 | U41-3-P28 | Патчкорд оптический, MM | 10 | 1 | 10 | 2 | U42-2-P12 | Патчкорд оптический d-LC, (L=2m), ММ | 2 | 1 | 2 | Сервер T3.1 / kube158-f2.asbi.grfc.ru | eth0 | FT-SFP+ SR-0,3-D
24 | N9504-1 (R03) ↔ T3.0 / kube159 | 3 | DC2-R03-CORE-N9504-1 | eth1/27 | FT-SFP+ SR-0,3-D | Патчкорд оптический d-LC, (L=2m), ММ | 2 | 1 | 2 | U41-3-P29 | Патчкорд оптический, MM | 10 | 1 | 10 | 2 | U42-2-P13 | Патчкорд оптический d-LC, (L=2m), ММ | 2 | 1 | 2 | Сервер T3.0 / kube159-f2.asbi.grfc.ru | eth0 | FT-SFP+ SR-0,3-D
25 | N9504-1 (R03) ↔ T2.1 / ts1 | 3 | DC2-R03-CORE-N9504-1 | eth1/28 | FT-SFP+ SR-0,3-D | Патчкорд оптический d-LC, (L=2m), ММ | 2 | 1 | 2 | U41-3-P30 | Патчкорд оптический, MM | 10 | 1 | 10 | 2 | U42-2-P14 | Патчкорд оптический d-LC, (L=2m), ММ | 2 | 1 | 2 | Сервер T2.1 / ts1-f2.asbi.grfc.ru | eth0 | FT-SFP+ SR-0,3-D
| Сервер S5 / | 3 | DC2-R03-CORE-N9504-1 | eth4/1 | FT-SFP+ SR-0,3-D | Патчкорд оптический d-LC, (L=2m), ММ | 2 | 1 | 2 | U35-3-P01 |  |  |  |  | 15 | U42-15-P01 | Патчкорд оптический d-LC, (L=2m), ММ | 2 | 1 | 2 | Сервер S5 / | eth0 | FT-SFP+ SR-0,3-D
| Сервер S5 / | 3 | DC2-R03-CORE-N9504-1 | eth4/2 | FT-SFP+ SR-0,3-D | Патчкорд оптический d-LC, (L=2m), ММ | 2 | 1 | 2 | U35-3-P02 |  |  |  |  | 15 | U42-15-P02 | Патчкорд оптический d-LC, (L=2m), ММ | 2 | 1 | 2 | Сервер S5 / | eth0 | FT-SFP+ SR-0,3-D
| Сервер S5 / | 3 | DC2-R03-CORE-N9504-1 | eth4/3 | FT-SFP+ SR-0,3-D | Патчкорд оптический d-LC, (L=2m), ММ | 2 | 1 | 2 | U35-3-P03 |  |  |  |  | 15 | U42-15-P03 | Патчкорд оптический d-LC, (L=2m), ММ | 2 | 1 | 2 | Сервер S5 / | eth0 | FT-SFP+ SR-0,3-D
| Сервер S4 / | 3 | DC2-R03-CORE-N9504-1 | eth4/4 | FT-SFP+ SR-0,3-D | Патчкорд оптический d-LC, (L=2m), ММ | 2 | 1 | 2 | U35-3-P04 |  |  |  |  | 15 | U42-15-P04 | Патчкорд оптический d-LC, (L=2m), ММ | 2 | 1 | 2 | Сервер S4 / | eth0 | FT-SFP+ SR-0,3-D
| Сервер S3 / СЦОС | 3 | DC2-R03-CORE-N9504-1 | eth4/5 | FT-SFP+ SR-0,3-D | Патчкорд оптический d-LC, (L=2m), ММ | 2 | 1 | 2 | U35-3-P05 |  |  |  |  | 15 | U42-15-P05 | Патчкорд оптический d-LC, (L=2m), ММ | 2 | 1 | 2 | Сервер S3 / СЦОС | eth0 | FT-SFP+ SR-0,3-D
| Сервер S3 / | 3 | DC2-R03-CORE-N9504-1 | eth4/6 | FT-SFP+ SR-0,3-D | Патчкорд оптический d-LC, (L=2m), ММ | 2 | 1 | 2 | U35-3-P06 |  |  |  |  | 15 | U42-15-P06 | Патчкорд оптический d-LC, (L=2m), ММ | 2 | 1 | 2 | Сервер S3 / | eth0 | FT-SFP+ SR-0,3-D
| Сервер S2 / | 3 | DC2-R03-CORE-N9504-1 | eth4/7 | FT-SFP+ SR-0,3-D | Патчкорд оптический d-LC, (L=2m), ММ | 2 | 1 | 2 | U35-3-P07 |  |  |  |  | 15 | U42-15-P07 | Патчкорд оптический d-LC, (L=2m), ММ | 2 | 1 | 2 | Сервер S2 / | eth0 | FT-SFP+ SR-0,3-D
| Сервер S2 / | 3 | DC2-R03-CORE-N9504-1 | eth4/8 | FT-SFP+ SR-0,3-D | Патчкорд оптический d-LC, (L=2m), ММ | 2 | 1 | 2 | U35-3-P08 |  |  |  |  | 15 | U42-15-P08 | Патчкорд оптический d-LC, (L=2m), ММ | 2 | 1 | 2 | Сервер S2 / | eth0 | FT-SFP+ SR-0,3-D
| Сервер S2 / | 3 | DC2-R03-CORE-N9504-1 | eth4/9 | FT-SFP+ SR-0,3-D | Патчкорд оптический d-LC, (L=2m), ММ | 2 | 1 | 2 | U35-3-P09 |  |  |  |  | 15 | U42-15-P09 | Патчкорд оптический d-LC, (L=2m), ММ | 2 | 1 | 2 | Сервер S2 / | eth0 | FT-SFP+ SR-0,3-D
| Сервер S1 / | 3 | DC2-R03-CORE-N9504-1 | eth4/10 | FT-SFP+ SR-0,3-D | Патчкорд оптический d-LC, (L=2m), ММ | 2 | 1 | 2 | U35-3-P10 |  |  |  |  | 15 | U42-15-P10 | Патчкорд оптический d-LC, (L=2m), ММ | 2 | 1 | 2 | Сервер S1 / | eth0 | FT-SFP+ SR-0,3-D
| N9504-1 (R03) ↔ Usergate D200 (NAT) - 1 | 3 | DC2-R03-CORE-N9504-1 | eth1/38 | FT-SFP+-LR-10-D-E | Патчкорд оптический d-LC, (L=2m), SМ | 2 | 1 | 2 | - | - | - | - | - | 3 | - | - | - | - | - | Usergate D200 (NAT) - 1 | eth2/0 | FT-SFP+-LR-10-D-E | Перенос
| N9504-1 (R03) ↔ Usergate D200 (NAT) - 1 | 3 | DC2-R03-CORE-N9504-1 | eth1/39 | SC-SFP-SX-1G | Патчкорд оптический d-LC, (L=2m), ММ | 2 | 1 | 2 | - | - | - | - | - | 3 | - | - | - | - | - | Usergate D200 (NAT) - 1 | eth0/5 | SC-SFP-SX-1G | 1
31 | N9504-1 (R03) ↔ АПКШ Континент (ЦУС) | 3 | DC2-R03-CORE-N9504-1 | eth3/42 | SC-SFP-SX-1G | Патчкорд оптический d-LC, (L=2m), ММ | 2 | 1 | 2 | - | - | - | - | - | 3 | - | - | - | - | - | АПКШ Континент (ЦУС) | igb1 | SC-SFP-SX-1G | Перенос
34 | N9504-1 (R03) ↔ КШ 1.1 | 3 | DC2-R03-CORE-N9504-1 | eth2/45 | SC-SFP-SX-1G | Патчкорд оптический d-LC, (L=2m), ММ | 2 | 1 | 2 | - | - | - | - | - | 3 | - | - | - | - | - | АПКШ Континент (КШ 1.1) | igb0 | SC-SFP-SX-1G | 1
35 | N9504-1 (R03) ↔ КШ 1.1 | 3 | DC2-R03-CORE-N9504-1 | eth1/45 | FT-SFP+ SR-0,3-D | Патчкорд оптический d-LC, (L=2m), ММ | 2 | 1 | 2 | - | - | - | - | - | 3 | - | - | - | - | - | АПКШ Континент (КШ 1.1) | ixl1 | SC-SFP+SR-10G | 1
| N9504-1 (R03) ↔ КК4 (FC3000) | 3 | DC2-R03-CORE-N9504-1 | eth4/43 | SC-SFP-SX-1G | Патчкорд оптический d-LC, (L=2m), ММ | 2 | 1 | 2 | U38-3-P39 |  |  |  |  | 8 | U42-8-P15 | Патчкорд оптический d-LC, (L=2m), ММ | 2 | 1 | 2 | АПКШ Континент (КК1) | igb0 | SC-SFP-SX-1G | 1
| N9504-1 (R03) ↔ КК4 (FC3000) | 3 | DC2-R03-CORE-N9504-1 | eth3/43 | FT-SFP+ SR-0,3-D | Патчкорд оптический d-LC, (L=2m), ММ | 2 | 1 | 2 | U38-3-P43 |  |  |  |  | 8 | U42-8-P19 | Патчкорд оптический d-LC, (L=2m), ММ | 2 | 1 | 2 | АПКШ Континент (КК1) | ixl1 | SC-SFP+SR-10G | 1
36 | N9504-1 (R03) ↔ R3-E3348-1 (IPMI) | 3 | DC2-R03-CORE-N9504-1 | eth3/33 | 10G, SFP+, AOC, 2м | Кабель прямого подключения FT-SFP+CabA-2 (10G, SFP+, AOC, 2м) | 2 | 1 | 2 | - | - | - | - | - | 3 | - | - | - | - | - | DC2-R03-IPMI-E3348-1 | eth1/0/51 | 10G, SFP+, AOC, 2м
62 | N9504-1 (R03) ↔ MGMT R2-MES5332A-1 | 3 | DC2-R03-CORE-N9504-1 | eth4/29 | FT-SFP+ SR-0,3-D | Патчкорд оптический d-LC, (L=2m), ММ | 2 | 1 | 2 | U41-3-P32 | Патчкорд оптический, MM | 10 | 1 | 10 | 2 | U42-2-P16 | Патчкорд оптический d-LC, (L=2m), ММ | 2 | 1 | 2 | DC2-R02-MGMT-E5332-1 | eth2/0/29 | FT-SFP+ SR-0,3-D
37 | N9504-1 (R03) ↔ MGMT R1-MES5332A-1 | 3 | DC2-R03-CORE-N9504-1 | eth3/29 | FT-SFP+ SR-0,3-D | Патчкорд оптический d-LC, (L=2m), ММ | 2 | 1 | 2 | U41-3-P16 | Патчкорд оптический, MM | 10 | 1 | 10 | 1 | U42-1-P16 | Патчкорд оптический d-LC, (L=2m), ММ | 2 | 1 | 2 | DC2-R01-MGMT-E5332-1 | eth1/0/29 | FT-SFP+ SR-0,3-D | Перенос
| N9504-1 (R03) ↔ N9504-1 (R04) | 3 | DC2-R03-CORE-N9504-1 | eth1/48 | FT-SFP+ SR-0,3-D | Патчкорд оптический d-LC, (L=2m), ММ | 2 | 1 | 2 | U39-3-P01 | Патчкорд оптический, MM | 5 | 1 | 5 | 4 | U39-4-P01 | Патчкорд оптический d-LC, (L=2m), ММ | 2 | 1 | 2 | DC2-R04-CORE-N9504-1 | eth1/ 48 | FT-SFP+ SR-0,3-D
| N9504-1 (R03) ↔ Usergate F8000 (NAT) - 1 | 3 | DC2-R03-CORE-N9504-1 | eth1/49 | FT-QSFP+-LR4 | Патчкорд оптический d-LC, (L=2m), SМ | 2 | 1 | 2 | - | - | - | - | - | 3 | - | - | - | - | - | Usergate F8000 (NAT) - 1 | eth3/0 | FT-QSFP+-LR4 | 1
| N9504-1 (R03) ↔ Usergate F8000 (NAT) - 1 | 3 | DC2-R03-CORE-N9504-1 | eth3/39 | FT-SFP+-LR-10-D-E | Патчкорд оптический d-LC, (L=2m), SМ | 2 | 1 | 2 | - | - | - | - | - | 3 | - | - | - | - | - | Usergate F8000 (NAT) - 1 | eth1/0 | FT-QSFP+-LR4 | 1
| N9504-1 (R03) ↔ Usergate F8000 (NAT) - 2 | 3 | DC2-R03-CORE-N9504-1 | eth2/49 | FT-QSFP+-LR4 | Патчкорд оптический d-LC, (L=2m), SМ | 2 | 1 | 2 | U39-3-P26 |  |  |  |  | 4 | U39-4-P26 | Патчкорд оптический d-LC, (L=2m), SМ | 2 | 1 | 2 | Usergate F8000 (NAT) - 2 | eth3/0 | FT-QSFP+-LR4 | 1
| N9504-1 (R03) ↔ Usergate F8000 (NAT) - 2 | 3 | DC2-R03-CORE-N9504-1 | eth3/40 | FT-SFP+-LR-10-D-E | Патчкорд оптический d-LC, (L=3m), SМ | 2 | 1 | 2 | U39-3-P25 | - | - | - | - | 4 | U39-4-P25 | Патчкорд оптический d-LC, (L=3m), SМ | 2 | 1 | 2 | Usergate F8000 (NAT) - 2 | eth1/0 | FT-QSFP+-LR4 | 1
| N9504-1 (R04) ↔ Usergate F8000 (NAT) - 3 | 3 | DC2-R03-CORE-N9504-1 | eth3/49 | FT-QSFP+-LR4 | Патчкорд оптический d-LC, (L=2m), SМ | 2 | 1 | 2 | U39-3-P28 |  |  |  |  | 4 | U39-4-P28 | Патчкорд оптический d-LC, (L=2m), SМ | 2 | 1 | 2 | Usergate F8000 (NAT) - 3 | eth3/0 | FT-QSFP+-LR4 | 1
| N9504-1 (R04) ↔ Usergate F8000 (NAT) - 3 | 3 | DC2-R03-CORE-N9504-1 | eth4/39 | FT-SFP+-LR-10-D-E | Патчкорд оптический d-LC, (L=2m), SМ | 2 | 1 | 2 | U39-3-P27 |  |  |  |  | 4 | U39-4-P27 | Патчкорд оптический d-LC, (L=2m), SМ | 2 | 1 | 2 | Usergate F8000 (NAT) - 3 | eth1/0 | FT-QSFP+-LR4 | 1
| N9504-1 (R03) ↔ N9504-1 (R04) | 3 | DC2-R03-CORE-N9504-1 | eth1/52 | 40G, QSFP+, AOC, 15м | Кабель прямого подключения FT-QSFP+CabA-15 (40G, QSFP+, AOC, 15м) | 15 | 1 | 15 | - | - | - | - | - | 4 | - | - | - | - | - | DC2-R04-CORE-N9504-1 | eth1/ 52 | 40G, QSFP+, AOC, 15м
40 | N9504-1 (R03) ↔ S6 / bk102 | 3 | DC2-R03-CORE-N9504-1 | eth2/1 | FT-SFP+ SR-0,3-D | Патчкорд оптический d-LC, (L=2m), ММ | 2 | 1 | 2 | U40-3-P01 | Патчкорд оптический, MM | 10 | 1 | 10 | 5 | U42-5-P01 | Патчкорд оптический d-LC, (L=2m), ММ | 2 | 1 | 2 | Сервер S6 / bk102-f2.asbi.grfc.ru | eth0 | FT-SFP+ SR-0,3-D
41 | N9504-1 (R03) ↔ S4 / sdb136 | 3 | DC2-R03-CORE-N9504-1 | eth2/2 | FT-SFP+ SR-0,3-D | Патчкорд оптический d-LC, (L=2m), ММ | 2 | 1 | 2 | U40-3-P02 | Патчкорд оптический, MM | 10 | 1 | 10 | 5 | U42-5-P02 | Патчкорд оптический d-LC, (L=2m), ММ | 2 | 1 | 2 | Сервер S4 / sdb136-f2.asbi.grfc.ru | eth0 | FT-SFP+ SR-0,3-D
42 | N9504-1 (R03) ↔ S4 / sdb135 | 3 | DC2-R03-CORE-N9504-1 | eth2/3 | FT-SFP+ SR-0,3-D | Патчкорд оптический d-LC, (L=2m), ММ | 2 | 1 | 2 | U40-3-P03 | Патчкорд оптический, MM | 10 | 1 | 10 | 5 | U42-5-P03 | Патчкорд оптический d-LC, (L=2m), ММ | 2 | 1 | 2 | Сервер S4 / sdb135-f2.asbi.grfc.ru | eth0 | FT-SFP+ SR-0,3-D
43 | N9504-1 (R03) ↔ S3 / fdb127 | 3 | DC2-R03-CORE-N9504-1 | eth2/4 | FT-SFP+ SR-0,3-D | Патчкорд оптический d-LC, (L=2m), ММ | 2 | 1 | 2 | U40-3-P04 | Патчкорд оптический, MM | 10 | 1 | 10 | 5 | U42-5-P04 | Патчкорд оптический d-LC, (L=2m), ММ | 2 | 1 | 2 | Сервер S3 / fdb127-f2.asbi.grfc.ru | eth0 | FT-SFP+ SR-0,3-D
44 | N9504-1 (R03) ↔ S3 / fdb124 | 3 | DC2-R03-CORE-N9504-1 | eth2/5 | FT-SFP+ SR-0,3-D | Патчкорд оптический d-LC, (L=2m), ММ | 2 | 1 | 2 | U40-3-P05 | Патчкорд оптический, MM | 10 | 1 | 10 | 5 | U42-5-P05 | Патчкорд оптический d-LC, (L=2m), ММ | 2 | 1 | 2 | Сервер S3 / fdb124-f2.asbi.grfc.ru | eth0 | FT-SFP+ SR-0,3-D
45 | N9504-1 (R03) ↔ T1.1 / xdb143 | 3 | DC2-R03-CORE-N9504-1 | eth2/6 | FT-SFP+ SR-0,3-D | Патчкорд оптический d-LC, (L=2m), ММ | 2 | 1 | 2 | U40-3-P06 | Патчкорд оптический, MM | 10 | 1 | 10 | 5 | U42-5-P06 | Патчкорд оптический d-LC, (L=2m), ММ | 2 | 1 | 2 | Сервер T1.1 / xdb143-f2.asbi.grfc.ru | eth0 | FT-SFP+ SR-0,3-D
46 | N9504-1 (R03) ↔ PG / pg112 | 3 | DC2-R03-CORE-N9504-1 | eth2/7 | FT-SFP+ SR-0,3-D | Патчкорд оптический d-LC, (L=2m), ММ | 2 | 1 | 2 | U40-3-P07 | Патчкорд оптический, MM | 10 | 1 | 10 | 5 | U42-5-P07 | Патчкорд оптический d-LC, (L=2m), ММ | 2 | 1 | 2 | Сервер PG / pg112-f2.asbi.grfc.ru | eth0 | FT-SFP+ SR-0,3-D
47 | N9504-1 (R03) ↔ S1 / dc8 | 3 | DC2-R03-CORE-N9504-1 | eth2/8 | FT-SFP+ SR-0,3-D | Патчкорд оптический d-LC, (L=2m), ММ | 2 | 1 | 2 | U40-3-P08 | Патчкорд оптический, MM | 10 | 1 | 10 | 5 | U42-5-P08 | Патчкорд оптический d-LC, (L=2m), ММ | 2 | 1 | 2 | Сервер S1 / dc8.asbi.grfc.ru | eth0 | FT-SFP+ SR-0,3-D
48 | N9504-1 (R03) ↔ S2 / kube154 | 3 | DC2-R03-CORE-N9504-1 | eth2/10 | FT-SFP+ SR-0,3-D | Патчкорд оптический d-LC, (L=2m), ММ | 2 | 1 | 2 | U40-3-P10 | Патчкорд оптический, MM | 10 | 1 | 10 | 5 | U42-5-P10 | Патчкорд оптический d-LC, (L=2m), ММ | 2 | 1 | 2 | Сервер S2 / kube154-f2.asbi.grfc.ru | eth0 | FT-SFP+ SR-0,3-D
49 | N9504-1 (R03) ↔ S2 / kube155 | 3 | DC2-R03-CORE-N9504-1 | eth2/11 | FT-SFP+ SR-0,3-D | Патчкорд оптический d-LC, (L=2m), ММ | 2 | 1 | 2 | U40-3-P11 | Патчкорд оптический, MM | 10 | 1 | 10 | 5 | U42-5-P11 | Патчкорд оптический d-LC, (L=2m), ММ | 2 | 1 | 2 | Сервер S2 / kube155-f2.asbi.grfc.ru | eth0 | FT-SFP+ SR-0,3-D
50 | N9504-1 (R03) ↔ T3.0 / kube160 | 3 | DC2-R03-CORE-N9504-1 | eth2/12 | FT-SFP+ SR-0,3-D | Патчкорд оптический d-LC, (L=2m), ММ | 2 | 1 | 2 | U40-3-P12 | Патчкорд оптический, MM | 10 | 1 | 10 | 5 | U42-5-P12 | Патчкорд оптический d-LC, (L=2m), ММ | 2 | 1 | 2 | Сервер T3.0 / kube160-f2.asbi.grfc.ru | eth0 | FT-SFP+ SR-0,3-D
51 | N9504-1 (R03) ↔ T2.1 / ts2 | 3 | DC2-R03-CORE-N9504-1 | eth2/13 | FT-SFP+ SR-0,3-D | Патчкорд оптический d-LC, (L=2m), ММ | 2 | 1 | 2 | U40-3-P13 | Патчкорд оптический, MM | 10 | 1 | 10 | 5 | U42-5-P13 | Патчкорд оптический d-LC, (L=2m), ММ | 2 | 1 | 2 | Сервер T2.1 / ts2-f2.asbi.grfc.ru | eth0 | FT-SFP+ SR-0,3-D
52 | N9504-1 (R03) ↔ S7 / kube161 | 3 | DC2-R03-CORE-N9504-1 | eth2/14 | FT-SFP+ SR-0,3-D | Патчкорд оптический d-LC, (L=2m), ММ | 2 | 1 | 2 | U40-3-P14 | Патчкорд оптический, MM | 10 | 1 | 10 | 5 | U42-5-P14 | Патчкорд оптический d-LC, (L=2m), ММ | 2 | 1 | 2 | Сервер S7 / kube161-f2.asbi.grfc.ru | eth0 | FT-SFP+ SR-0,3-D
| Сервер S5 / | 3 | DC2-R03-CORE-N9504-1 | eth2/15 | FT-SFP+ SR-0,3-D | Патчкорд оптический d-LC, (L=2m), ММ | 2 | 1 | 2 | U40-3-P17 |  |  |  |  | 6 | U42-6-P01 | Патчкорд оптический d-LC, (L=2m), ММ | 2 | 1 | 2 | Сервер S5 / | eth0 | FT-SFP+ SR-0,3-D | 1
| Сервер S5 / | 3 | DC2-R03-CORE-N9504-1 | eth2/16 | FT-SFP+ SR-0,3-D | Патчкорд оптический d-LC, (L=2m), ММ | 2 | 1 | 2 | U40-3-P18 |  |  |  |  | 6 | U42-6-P02 | Патчкорд оптический d-LC, (L=2m), ММ | 2 | 1 | 2 | Сервер S5 / | eth0 | FT-SFP+ SR-0,3-D | 1
| Сервер S5 / | 3 | DC2-R03-CORE-N9504-1 | eth2/17 | FT-SFP+ SR-0,3-D | Патчкорд оптический d-LC, (L=2m), ММ | 2 | 1 | 2 | U40-3-P19 |  |  |  |  | 6 | U42-6-P03 | Патчкорд оптический d-LC, (L=2m), ММ | 2 | 1 | 2 | Сервер S5 / | eth0 | FT-SFP+ SR-0,3-D | 1
| Сервер S4 / | 3 | DC2-R03-CORE-N9504-1 | eth2/18 | FT-SFP+ SR-0,3-D | Патчкорд оптический d-LC, (L=2m), ММ | 2 | 1 | 2 | U40-3-P20 |  |  |  |  | 6 | U42-6-P04 | Патчкорд оптический d-LC, (L=2m), ММ | 2 | 1 | 2 | Сервер S4 / | eth0 | FT-SFP+ SR-0,3-D | 1
| Сервер S4 / | 3 | DC2-R03-CORE-N9504-1 | eth2/19 | FT-SFP+ SR-0,3-D | Патчкорд оптический d-LC, (L=2m), ММ | 2 | 1 | 2 | U40-3-P21 |  |  |  |  | 6 | U42-6-P05 | Патчкорд оптический d-LC, (L=2m), ММ | 2 | 1 | 2 | Сервер S4 / | eth0 | FT-SFP+ SR-0,3-D | 1
| Сервер S3 / СЦОС | 3 | DC2-R03-CORE-N9504-1 | eth2/20 | FT-SFP+ SR-0,3-D | Патчкорд оптический d-LC, (L=2m), ММ | 2 | 1 | 2 | U40-3-P22 |  |  |  |  | 6 | U42-6-P06 | Патчкорд оптический d-LC, (L=2m), ММ | 2 | 1 | 2 | Сервер S3 / СЦОС | eth0 | FT-SFP+ SR-0,3-D | 1
| Сервер S3 / | 3 | DC2-R03-CORE-N9504-1 | eth2/21 | FT-SFP+ SR-0,3-D | Патчкорд оптический d-LC, (L=2m), ММ | 2 | 1 | 2 | U40-3-P23 |  |  |  |  | 6 | U42-6-P07 | Патчкорд оптический d-LC, (L=2m), ММ | 2 | 1 | 2 | Сервер S3 / | eth0 | FT-SFP+ SR-0,3-D | 1
| Сервер S2 / | 3 | DC2-R03-CORE-N9504-1 | eth2/22 | FT-SFP+ SR-0,3-D | Патчкорд оптический d-LC, (L=2m), ММ | 2 | 1 | 2 | U40-3-P24 |  |  |  |  | 6 | U42-6-P08 | Патчкорд оптический d-LC, (L=2m), ММ | 2 | 1 | 2 | Сервер S2 / | eth0 | FT-SFP+ SR-0,3-D | 1
| Сервер S2 / | 3 | DC2-R03-CORE-N9504-1 | eth2/23 | FT-SFP+ SR-0,3-D | Патчкорд оптический d-LC, (L=2m), ММ | 2 | 1 | 2 | U40-3-P25 |  |  |  |  | 6 | U42-6-P09 | Патчкорд оптический d-LC, (L=2m), ММ | 2 | 1 | 2 | Сервер S2 / | eth0 | FT-SFP+ SR-0,3-D | 1
| Сервер S2 / | 3 | DC2-R03-CORE-N9504-1 | eth2/24 | FT-SFP+ SR-0,3-D | Патчкорд оптический d-LC, (L=2m), ММ | 2 | 1 | 2 | U40-3-P26 |  |  |  |  | 6 | U42-6-P10 | Патчкорд оптический d-LC, (L=2m), ММ | 2 | 1 | 2 | Сервер S2 / | eth0 | FT-SFP+ SR-0,3-D | 1
| Сервер S1 / | 3 | DC2-R03-CORE-N9504-1 | eth2/25 | FT-SFP+ SR-0,3-D | Патчкорд оптический d-LC, (L=2m), ММ | 2 | 1 | 2 | U40-3-P27 |  |  |  |  | 6 | U42-6-P11 | Патчкорд оптический d-LC, (L=2m), ММ | 2 | 1 | 2 | Сервер S1 / | eth0 | FT-SFP+ SR-0,3-D | 1
| Сервер S5 / ИБ (СУБД KSC, SNS) | 3 | DC2-R03-CORE-N9504-1 | eth4/15 | FT-SFP+ SR-0,3-D | Патчкорд оптический d-LC, (L=2m), ММ | 2 | 1 | 2 | U34-3-P01 |  |  |  |  | 17 | U42-17-P01 | Патчкорд оптический d-LC, (L=2m), ММ | 2 | 1 | 2 | Сервер S5 / ИБ | eth0 | FT-SFP+ SR-0,3-D | 1
| Сервер S5 / ИБ (SIEM SERVER) | 3 | DC2-R03-CORE-N9504-1 | eth4/16 | FT-SFP+ SR-0,3-D | Патчкорд оптический d-LC, (L=2m), ММ | 2 | 1 | 2 | U34-3-P02 |  |  |  |  | 17 | U42-17-P02 | Патчкорд оптический d-LC, (L=2m), ММ | 2 | 1 | 2 | Сервер S5 / ИБ | eth0 | FT-SFP+ SR-0,3-D | 1
| Usergate F25 / UserGate Log Anayzer | 3 | DC2-R03-CORE-N9504-1 | eth4/17 | FT-SFP+ SR-0,3-D | Патчкорд оптический d-LC, (L=2m), ММ | 2 | 1 | 2 | U34-3-P03 |  |  |  |  | 17 | U42-17-P03 | Патчкорд оптический d-LC, (L=2m), ММ | 2 | 1 | 2 | UserGate Log Anayzer | eth0 | FT-SFP+ SR-0,3-D | 1
| Сервер S1 / ИБ (KSC) | 3 | DC2-R03-CORE-N9504-1 | eth4/18 | FT-SFP+ SR-0,3-D | Патчкорд оптический d-LC, (L=2m), ММ | 2 | 1 | 2 | U34-3-P04 |  |  |  |  | 17 | U42-17-P04 | Патчкорд оптический d-LC, (L=2m), ММ | 2 | 1 | 2 | Сервер S1 / ИБ | eth0 | FT-SFP+ SR-0,3-D | 1
| Сервер S1 / ИБ (SNS) | 3 | DC2-R03-CORE-N9504-1 | eth4/19 | FT-SFP+ SR-0,3-D | Патчкорд оптический d-LC, (L=2m), ММ | 2 | 1 | 2 | U34-3-P05 |  |  |  |  | 17 | U42-17-P05 | Патчкорд оптический d-LC, (L=2m), ММ | 2 | 1 | 2 | Сервер S1 / ИБ | eth0 | FT-SFP+ SR-0,3-D | 1
| Сервер S1 / ИБ (АРМ АБИ) | 3 | DC2-R03-CORE-N9504-1 | eth4/20 | FT-SFP+ SR-0,3-D | Патчкорд оптический d-LC, (L=2m), ММ | 2 | 1 | 2 | U34-3-P06 |  |  |  |  | 17 | U42-17-P06 | Патчкорд оптический d-LC, (L=2m), ММ | 2 | 1 | 2 | Сервер S1 / ИБ | eth0 | FT-SFP+ SR-0,3-D | 1
| Сервер S1 / SIEM-CORE-1-F2 | 3 | DC2-R03-CORE-N9504-1 | eth4/21 | FT-SFP+ SR-0,3-D | Патчкорд оптический d-LC, (L=2m), ММ | 2 | 1 | 2 | U34-3-P07 |  |  |  |  | 17 | U42-17-P07 | Патчкорд оптический d-LC, (L=2m), ММ | 2 | 1 | 2 | Сервер S1 / ИБ | eth0 | FT-SFP+ SR-0,3-D | 1
| Сервер S1 / SIEM-AG-4-F2 | 3 | DC2-R03-CORE-N9504-1 | eth4/22 | FT-SFP+ SR-0,3-D | Патчкорд оптический d-LC, (L=2m), ММ | 2 | 1 | 2 | U34-3-P08 |  |  |  |  | 17 | U42-17-P08 | Патчкорд оптический d-LC, (L=2m), ММ | 2 | 1 | 2 | Сервер S1 / ИБ | eth0 | FT-SFP+ SR-0,3-D | 1
| Сервер S1 / SIEM-AG-3-F2 | 3 | DC2-R03-CORE-N9504-1 | eth4/23 | FT-SFP+ SR-0,3-D | Патчкорд оптический d-LC, (L=2m), ММ | 2 | 1 | 2 | U34-3-P09 |  |  |  |  | 17 | U42-17-P09 | Патчкорд оптический d-LC, (L=2m), ММ | 2 | 1 | 2 | Сервер S1 / ИБ | eth0 | FT-SFP+ SR-0,3-D | 1
| Сервер S1 / SIEM-AG-2-F2 | 3 | DC2-R03-CORE-N9504-1 | eth4/24 | FT-SFP+ SR-0,3-D | Патчкорд оптический d-LC, (L=2m), ММ | 2 | 1 | 2 | U34-3-P10 |  |  |  |  | 17 | U42-17-P10 | Патчкорд оптический d-LC, (L=2m), ММ | 2 | 1 | 2 | Сервер S1 / ИБ | eth0 | FT-SFP+ SR-0,3-D | 1
| Сервер S1 / SIEM-AG-1-F2 (TS1) | 3 | DC2-R03-CORE-N9504-1 | eth4/25 | FT-SFP+ SR-0,3-D | Патчкорд оптический d-LC, (L=2m), ММ | 2 | 1 | 2 | U34-3-P11 |  |  |  |  | 17 | U42-17-P11 | Патчкорд оптический d-LC, (L=2m), ММ | 2 | 1 | 2 | Сервер S1 / SIEM | eth0 | FT-SFP+ SR-0,3-D | Перенос
| N9504-1 (R03) ↔ ЦУС (КК) | 3 | DC2-R03-CORE-N9504-1 | eth4/42 | SC-SFP-SX-1G | Патчкорд оптический d-LC, (L=2m), ММ | 2 | 1 | 2 | U34-3-P15 |  |  |  |  | 17 | U42-17-P15 | Патчкорд оптический d-LC, (L=2m), ММ | 2 | 1 | 2 | АПКШ Континент (ЦУС) | igb1 | SC-SFP-SX-1G | 1
32 | N9504-1 (R03) ↔ КШ 1.2 | 3 | DC2-R03-CORE-N9504-1 | eth4/45 | SC-SFP-SX-1G | Патчкорд оптический d-LC, (L=2m), ММ | 2 | 1 | 2 | [11 empty] | АПКШ Континент (КШ 1.2) | igb0 | SC-SFP-SX-1G | 1
33 | N9504-1 (R03) ↔ КШ 1.2 | 3 | DC2-R03-CORE-N9504-1 | eth3/45 | FT-SFP+ SR-0,3-D | Патчкорд оптический d-LC, (L=2m), ММ | 2 | 1 | 2 | [11 empty] | АПКШ Континент (КШ 1.2) | ixl1 | SC-SFP+SR-10G | Перенос
| N9504-1 (R03) ↔ КК6 (FC3000) | 3 | DC2-R03-CORE-N9504-1 | eth3/44 | SC-SFP-SX-1G | Патчкорд оптический d-LC, (L=2m), ММ | 2 | 1 | 2 | U38-3-P40 | Патчкорд оптический, MM | 5 | 1 | 5 | 8 | U42-8-P16 | Патчкорд оптический d-LC, (L=2m), ММ | 2 | 1 | 2 | АПКШ Континент (КК2) | igb0 | SC-SFP-SX-1G | 1
| N9504-1 (R03) ↔ КК6 (FC3000) | 3 | DC2-R03-CORE-N9504-1 | eth4/44 | FT-SFP+ SR-0,3-D | Патчкорд оптический d-LC, (L=2m), ММ | 2 | 1 | 2 | U38-3-P44 | Патчкорд оптический, MM | 5 | 1 | 5 | 8 | U42-8-P20 | Патчкорд оптический d-LC, (L=2m), ММ | 2 | 1 | 2 | АПКШ Континент (КК2) | ixl1 | SC-SFP+SR-10G | 1
| N9504-1 (R03) ↔ R5-E3348 -1 (IPMI) | 3 | DC2-R03-CORE-N9504-1 | eth4/33 | FT-SFP+ SR-0,3-D | Патчкорд оптический d-LC, (L=2m), ММ | 2 | 1 | 2 | U40-3-P15 | Патчкорд оптический, MM | 10 | 1 | 10 | 5 | U42-5-P15 | Патчкорд оптический d-LC, (L=2m), ММ | 2 | 1 | 2 | DC2-R05-IPMI-E3348-1 | eth1/0/51 | FT-SFP+ SR-0,3-D
53 | N9504-1 (R03) ↔ MGMT R6-MES5448-1 | 3 | DC2-R03-CORE-N9504-1 | eth4/30 | FT-SFP+ SR-0,3-D | Патчкорд оптический d-LC, (L=2m), ММ | 2 | 1 | 2 | U40-3-P32 |  |  |  |  | 6 | U42-6-P16 | Патчкорд оптический d-LC, (L=2m), ММ | 2 | 1 | 2 | DC2-R06-MGMT-E5448-1 | eth2/0/47 | FT-SFP+ SR-0,3-D | 1
26 | N9504-1 (R03) ↔ MGMT R5-MES5448-1 | 3 | DC2-R03-CORE-N9504-1 | eth3/30 | FT-SFP+ SR-0,3-D | Патчкорд оптический d-LC, (L=2m), ММ | 2 | 1 | 2 | U40-3-P16 | Патчкорд оптический, MM | 10 | 1 | 10 | 5 | U42-5-P16 | Патчкорд оптический d-LC, (L=2m), ММ | 2 | 1 | 2 | DC2-R05-MGMT-E5448-1 | eth1/0/47 | FT-SFP+ SR-0,3-D
| N9504-1 (R03) ↔ N9504-1 (R04) | 3 | DC2-R03-CORE-N9504-1 | eth2/48 | FT-SFP+ SR-0,3-D | Патчкорд оптический d-LC, (L=2m), ММ | 2 | 1 | 2 | U39-3-P02 | Патчкорд оптический, MM | 5 | 1 | 5 | 4 | U39-4-P02 | Патчкорд оптический d-LC, (L=2m), ММ | 2 | 1 | 2 | DC2-R04-CORE-N9504-1 | eth2/ 48 | FT-SFP+ SR-0,3-D
| N9504-1 (R03) ↔ N9504-1 (R04) | 3 | DC2-R03-CORE-N9504-1 | eth2/52 | 40G, QSFP+, AOC, 15м | Кабель прямого подключения FT-QSFP+CabA-15 (40G, QSFP+, AOC, 15м) | 15 | 1 | 15 | - | - | - | - | - | 4 | - | - | - | - | - | DC2-R04-CORE-N9504-1 | eth2/ 52 | 40G, QSFP+, AOC, 15м
| Сервер S6 / | 3 | DC2-R03-CORE-N9504-1 | eth3/1 | FT-SFP+ SR-0,3-D | Патчкорд оптический d-LC, (L=2m), ММ | 2 | 1 | 2 | U38-3-P01 |  |  |  |  | 7 | U42-7-P01 | Патчкорд оптический d-LC, (L=2m), ММ | 2 | 1 | 2 | Сервер S6 / | eth0 | FT-SFP+ SR-0,3-D
| Сервер S5 / | 3 | DC2-R03-CORE-N9504-1 | eth3/2 | FT-SFP+ SR-0,3-D | Патчкорд оптический d-LC, (L=2m), ММ | 2 | 1 | 2 | U38-3-P02 |  |  |  |  | 7 | U42-7-P02 | Патчкорд оптический d-LC, (L=2m), ММ | 2 | 1 | 2 | Сервер S5 / | eth0 | FT-SFP+ SR-0,3-D
| Сервер S5 / | 3 | DC2-R03-CORE-N9504-1 | eth3/3 | FT-SFP+ SR-0,3-D | Патчкорд оптический d-LC, (L=2m), ММ | 2 | 1 | 2 | U38-3-P03 |  |  |  |  | 7 | U42-7-P03 | Патчкорд оптический d-LC, (L=2m), ММ | 2 | 1 | 2 | Сервер S5 / | eth0 | FT-SFP+ SR-0,3-D
| Сервер S4 / | 3 | DC2-R03-CORE-N9504-1 | eth3/4 | FT-SFP+ SR-0,3-D | Патчкорд оптический d-LC, (L=2m), ММ | 2 | 1 | 2 | U38-3-P04 |  |  |  |  | 7 | U42-7-P04 | Патчкорд оптический d-LC, (L=2m), ММ | 2 | 1 | 2 | Сервер S4 / | eth0 | FT-SFP+ SR-0,3-D
| Сервер S3 / | 3 | DC2-R03-CORE-N9504-1 | eth3/5 | FT-SFP+ SR-0,3-D | Патчкорд оптический d-LC, (L=2m), ММ | 2 | 1 | 2 | U38-3-P05 |  |  |  |  | 7 | U42-7-P05 | Патчкорд оптический d-LC, (L=2m), ММ | 2 | 1 | 2 | Сервер S3 / | eth0 | FT-SFP+ SR-0,3-D
| Сервер S2 / | 3 | DC2-R03-CORE-N9504-1 | eth3/6 | FT-SFP+ SR-0,3-D | Патчкорд оптический d-LC, (L=2m), ММ | 2 | 1 | 2 | U38-3-P06 |  |  |  |  | 7 | U42-7-P06 | Патчкорд оптический d-LC, (L=2m), ММ | 2 | 1 | 2 | Сервер S2 / | eth0 | FT-SFP+ SR-0,3-D
| Сервер S2 / | 3 | DC2-R03-CORE-N9504-1 | eth3/7 | FT-SFP+ SR-0,3-D | Патчкорд оптический d-LC, (L=2m), ММ | 2 | 1 | 2 | U38-3-P07 |  |  |  |  | 7 | U42-7-P07 | Патчкорд оптический d-LC, (L=2m), ММ | 2 | 1 | 2 | Сервер S2 / | eth0 | FT-SFP+ SR-0,3-D
| Сервер S1 / | 3 | DC2-R03-CORE-N9504-1 | eth3/8 | FT-SFP+ SR-0,3-D | Патчкорд оптический d-LC, (L=2m), ММ | 2 | 1 | 2 | U38-3-P08 |  |  |  |  | 7 | U42-7-P08 | Патчкорд оптический d-LC, (L=2m), ММ | 2 | 1 | 2 | Сервер S1 / | eth0 | FT-SFP+ SR-0,3-D
| Сервер S5 / | 3 | DC2-R03-CORE-N9504-1 | eth3/16 | FT-SFP+ SR-0,3-D | Патчкорд оптический d-LC, (L=2m), ММ | 2 | 1 | 2 | U38-3-P26 |  |  |  |  | 8 | U42-8-P02 | Патчкорд оптический d-LC, (L=2m), ММ | 2 | 1 | 2 | Сервер S5 / | eth0 | FT-SFP+ SR-0,3-D
| Сервер S5 / | 3 | DC2-R03-CORE-N9504-1 | eth3/17 | FT-SFP+ SR-0,3-D | Патчкорд оптический d-LC, (L=2m), ММ | 2 | 1 | 2 | U38-3-P27 |  |  |  |  | 8 | U42-8-P03 | Патчкорд оптический d-LC, (L=2m), ММ | 2 | 1 | 2 | Сервер S5 / | eth0 | FT-SFP+ SR-0,3-D
| Сервер S4 / | 3 | DC2-R03-CORE-N9504-1 | eth3/18 | FT-SFP+ SR-0,3-D | Патчкорд оптический d-LC, (L=2m), ММ | 2 | 1 | 2 | U38-3-P28 |  |  |  |  | 8 | U42-8-P04 | Патчкорд оптический d-LC, (L=2m), ММ | 2 | 1 | 2 | Сервер S4 / | eth0 | FT-SFP+ SR-0,3-D
| Сервер S3 / СЦОС | 3 | DC2-R03-CORE-N9504-1 | eth3/19 | FT-SFP+ SR-0,3-D | Патчкорд оптический d-LC, (L=2m), ММ | 2 | 1 | 2 | U38-3-P29 |  |  |  |  | 8 | U42-8-P05 | Патчкорд оптический d-LC, (L=2m), ММ | 2 | 1 | 2 | Сервер S3 / СЦОС | eth0 | FT-SFP+ SR-0,3-D
| Сервер S3 / | 3 | DC2-R03-CORE-N9504-1 | eth3/20 | FT-SFP+ SR-0,3-D | Патчкорд оптический d-LC, (L=2m), ММ | 2 | 1 | 2 | U38-3-P30 |  |  |  |  | 8 | U42-8-P06 | Патчкорд оптический d-LC, (L=2m), ММ | 2 | 1 | 2 | Сервер S3 / | eth0 | FT-SFP+ SR-0,3-D
| Сервер S2 / | 3 | DC2-R03-CORE-N9504-1 | eth3/21 | FT-SFP+ SR-0,3-D | Патчкорд оптический d-LC, (L=2m), ММ | 2 | 1 | 2 | U38-3-P31 |  |  |  |  | 8 | U42-8-P07 | Патчкорд оптический d-LC, (L=2m), ММ | 2 | 1 | 2 | Сервер S2 / | eth0 | FT-SFP+ SR-0,3-D
| Сервер S2 / | 3 | DC2-R03-CORE-N9504-1 | eth3/22 | FT-SFP+ SR-0,3-D | Патчкорд оптический d-LC, (L=2m), ММ | 2 | 1 | 2 | U38-3-P32 |  |  |  |  | 8 | U42-8-P08 | Патчкорд оптический d-LC, (L=2m), ММ | 2 | 1 | 2 | Сервер S2 / | eth0 | FT-SFP+ SR-0,3-D
| Сервер S2 / | 3 | DC2-R03-CORE-N9504-1 | eth3/23 | FT-SFP+ SR-0,3-D | Патчкорд оптический d-LC, (L=2m), ММ | 2 | 1 | 2 | U38-3-P33 |  |  |  |  | 8 | U42-8-P09 | Патчкорд оптический d-LC, (L=2m), ММ | 2 | 1 | 2 | Сервер S2 / | eth0 | FT-SFP+ SR-0,3-D
27 | N9504-1 (R03) ↔ КК1 | 3 | DC2-R03-CORE-N9504-1 | eth2/47 | SC-SFP-SX-1G | Патчкорд оптический d-LC, (L=2m), ММ | 2 | 1 | 2 | [11 empty] | АПКШ Континент (КК1) | igb0 | SC-SFP-SX-1G
28 | N9504-1 (R03) ↔ КК1 | 3 | DC2-R03-CORE-N9504-1 | eth1/47 | FT-SFP+ SR-0,3-D | Патчкорд оптический d-LC, (L=2m), ММ | 2 | 1 | 2 | [11 empty] | АПКШ Континент (КК1) | ixl1 | SC-SFP+SR-10G
59 | N9504-1 (R03) ↔ КШ 2.1 | 3 | DC2-R03-CORE-N9504-1 | eth1/46 | SC-SFP-SX-1G | Патчкорд оптический d-LC, (L=2m), ММ | 2 | 1 | 2 | U39-3-P07 |  |  |  |  | 4 | U39-4-P07 | Патчкорд оптический d-LC, (L=2m), ММ | 2 | 1 | 2 | АПКШ Континент (КШ 2.1) | igb0 | SC-SFP-SX-1G | 1
60 | N9504-1 (R03) ↔ КШ 2.1 | 3 | DC2-R03-CORE-N9504-1 | eth2/46 | FT-SFP+ SR-0,3-D | Патчкорд оптический d-LC, (L=2m), ММ | 2 | 1 | 2 | U39-3-P08 |  |  |  |  | 4 | U39-4-P08 | Патчкорд оптический d-LC, (L=2m), ММ | 2 | 1 | 2 | АПКШ Континент (КШ 2.1) | ixl1 | SC-SFP+SR-10G | 1
57 | N9504-1 (R03) ↔ КШ 2.2 | 3 | DC2-R03-CORE-N9504-1 | eth3/46 | SC-SFP-SX-1G | Патчкорд оптический d-LC, (L=2m), ММ | 2 | 1 | 2 | U39-3-P09 |  |  |  |  | 4 | U39-4-P09 | Патчкорд оптический d-LC, (L=2m), ММ | 2 | 1 | 2 | АПКШ Континент (КШ 2.2) | igb0 | SC-SFP-SX-1G | 1
58 | N9504-1 (R03) ↔ КШ 2.2 | 3 | DC2-R03-CORE-N9504-1 | eth4/46 | FT-SFP+ SR-0,3-D | Патчкорд оптический d-LC, (L=2m), ММ | 2 | 1 | 2 | U39-3-P10 |  |  |  |  | 4 | U39-4-P10 | Патчкорд оптический d-LC, (L=2m), ММ | 2 | 1 | 2 | АПКШ Континент (КШ 2.2) | ixl1 | SC-SFP+SR-10G | 1
| N9504-1 (R03) ↔ КК3 (FC3000) | 3 | DC2-R03-CORE-N9504-1 | eth2/43 | SC-SFP-SX-1G | Патчкорд оптический d-LC, (L=2m), ММ | 2 | 1 | 2 | U38-3-P15 |  |  |  |  | 7 | U42-7-P15 | Патчкорд оптический d-LC, (L=2m), ММ | 2 | 1 | 2 | АПКШ Континент (КК2) | igb0 | SC-SFP-SX-1G | 1
| N9504-1 (R03) ↔ КК3 (FC3000) | 3 | DC2-R03-CORE-N9504-1 | eth1/43 | FT-SFP+ SR-0,3-D | Патчкорд оптический d-LC, (L=2m), ММ | 2 | 1 | 2 | U38-3-P19 |  |  |  |  | 7 | U42-7-P19 | Патчкорд оптический d-LC, (L=2m), ММ | 2 | 1 | 2 | АПКШ Континент (КК2) | ixl1 | SC-SFP+SR-10G | 1
| N9504-1 (R03) ↔ MGMT R15-MES5448-1 | 3 | DC2-R03-CORE-N9504-1 | eth3/32 | FT-SFP+ SR-0,3-D | Патчкорд оптический d-LC, (L=2m), ММ | 2 | 1 | 2 | U35-3-P16 |  |  |  |  | 15 | U42-15-P16 | Патчкорд оптический d-LC, (L=2m), ММ | 2 | 1 | 2 | DC2-R15-MGMT-E5448-1 | eth1/0/47 | FT-SFP+ SR-0,3-D | 1
| N9504-1 (R03) ↔ MGMT R8-MES5448-1 | 3 | DC2-R03-CORE-N9504-1 | eth4/31 | FT-SFP+ SR-0,3-D | Патчкорд оптический d-LC, (L=2m), ММ | 2 | 1 | 2 | U38-3-P48 |  |  |  |  | 8 | U42-8-P24 | Патчкорд оптический d-LC, (L=2m), ММ | 2 | 1 | 2 | DC2-R08-MGMT-E5448-1 | eth2/0/47 | FT-SFP+ SR-0,3-D | 1
| N9504-1 (R03) ↔ MGMT R7-MES5448-1 | 3 | DC2-R03-CORE-N9504-1 | eth3/31 | FT-SFP+ SR-0,3-D | Патчкорд оптический d-LC, (L=2m), ММ | 2 | 1 | 2 | U38-3-P24 |  |  |  |  | 7 | U42-7-P24 | Патчкорд оптический d-LC, (L=2m), ММ | 2 | 1 | 2 | DC2-R07-MGMT-E5448-1 | eth1/0/47 | FT-SFP+ SR-0,3-D | 1
| N9504-1 (R03) ↔ N9504-1 (R04) | 3 | DC2-R03-CORE-N9504-1 | eth3/48 | FT-SFP+ SR-0,3-D | Патчкорд оптический d-LC, (L=2m), ММ | 2 | 1 | 2 | U39-3-P12 | [5 empty] | U39-4-P12 | Патчкорд оптический d-LC, (L=2m), ММ | 2 | 1 | 2 | DC2-R04-CORE-N9504-1 | eth3/48 | FT-SFP+ SR-0,3-D | 1 | Разобраться с межстоечным кроссом
| N9504-1 (R03) ↔ N9504-1 (R04) | 3 | DC2-R03-CORE-N9504-1 | eth3/52 | 40G, QSFP+, AOC, 5м | Кабель прямого подключения FT-QSFP+CabA-5 (40G, QSFP+, AOC, 5м) | 5 | 1 | 5 | - | - | - | - | - | 4 | - | - | - | - | - | DC2-R04-CORE-N9504-1 | eth3/ 52 | Кабель прямого подключения FT-QSFP+CabA-5 (40G, QSFP+, AOC, 5м) | 1
54 | N9504-1 (R03) ↔ КК2 | 3 | DC2-R03-CORE-N9504-1 | eth4/47 | SC-SFP-SX-1G | Патчкорд оптический d-LC, (L=2m), ММ | 2 | 1 | 2 | U39-3-P17 |  |  |  |  | 4 | U39-4-P17 | Патчкорд оптический d-LC, (L=2m), ММ | 2 | 1 | 2 | АПКШ Континент (КК2) | igb0 | SC-SFP-SX-1G | 1
55 | N9504-1 (R03) ↔ КК2 | 3 | DC2-R03-CORE-N9504-1 | eth3/47 | FT-SFP+ SR-0,3-D | Патчкорд оптический d-LC, (L=2m), ММ | 2 | 1 | 2 | U39-3-P16 |  |  |  |  | 4 | U39-4-P16 | Патчкорд оптический d-LC, (L=2m), ММ | 2 | 1 | 2 | АПКШ Континент (КК2) | ixl1 | SC-SFP+SR-10G | 1
119 | N9504-1 (R04) ↔ КШ 2.2 | 4 | DC2-R04-CORE-N9504-1 | eth3/46 | SC-SFP-SX-1G | Патчкорд оптический d-LC, (L=2m), ММ | 2 | 1 | 2 | - | - | - | - | - | 4 | - | - | - | - | - | АПКШ Континент (КШ 2.2) | igb1 | SC-SFP-SX-1G | 1
120 | N9504-1 (R04) ↔ КШ 2.2 | 4 | DC2-R04-CORE-N9504-1 | eth4/46 | FT-SFP+ SR-0,3-D | Патчкорд оптический d-LC, (L=2m), ММ | 2 | 1 | 2 | - | - | - | - | - | 4 | - | - | - | - | - | АПКШ Континент (КШ 2.2) | ixl3 | SC-SFP+SR-10G | 1
| N9504-1 (R03) ↔ КК5 (FC3000) | 3 | DC2-R03-CORE-N9504-1 | eth1/44 | SC-SFP-SX-1G | Патчкорд оптический d-LC, (L=2m), ММ | 2 | 1 | 2 | U38-3-P16 |  |  |  |  | 7 | U42-7-P16 | Патчкорд оптический d-LC, (L=2m), ММ | 2 | 1 | 2 | АПКШ Континент (КК4) | igb0 | SC-SFP-SX-1G | 1
| N9504-1 (R03) ↔ КК5 (FC3000) | 3 | DC2-R03-CORE-N9504-1 | eth2/44 | FT-SFP+ SR-0,3-D | Патчкорд оптический d-LC, (L=2m), ММ | 2 | 1 | 2 | U38-3-P20 |  |  |  |  | 7 | U42-7-P20 | Патчкорд оптический d-LC, (L=2m), ММ | 2 | 1 | 2 | АПКШ Континент (КК4) | ixl1 | SC-SFP+SR-10G | 1
| N9504-1 (R03) ↔ R7-E3348-1 (IPMI) | 3 | DC2-R03-CORE-N9504-1 | eth3/34 | FT-SFP+ SR-0,3-D | Патчкорд оптический d-LC, (L=2m), ММ | 2 | 1 | 2 | U38-3-P23 |  |  |  |  | 7 | U42-7-P23 | Патчкорд оптический d-LC, (L=2m), ММ | 2 | 1 | 2 | DC2-R07-IPMI-E3348-1 | eth1/0/51 | FT-SFP+ SR-0,3-D
| N9504-1 (R03) ↔ N9504-1 (R04) | 3 | DC2-R03-CORE-N9504-1 | eth4/48 | FT-SFP+ SR-0,3-D | Патчкорд оптический d-LC, (L=2m), ММ | 2 | 1 | 2 | U39-3-P13 | [5 empty] | U39-4-P13 | Патчкорд оптический d-LC, (L=2m), ММ | 2 | 1 | 2 | DC2-R04-CORE-N9504-1 | eth4/48 | FT-SFP+ SR-0,3-D | 1
| N9504-1 (R03) ↔ N9504-1 (R04) | 3 | DC2-R03-CORE-N9504-1 | eth4/52 | 40G, QSFP+, AOC, 5м | Кабель прямого подключения FT-QSFP+CabA-5 (40G, QSFP+, AOC, 5м) | 5 | 1 | 5 | - | - | - | - | - | 4 | - | - | - | - | - | DC2-R04-CORE-N9504-1 | eth4/52 | Кабель прямого подключения FT-QSFP+CabA-5 (40G, QSFP+, AOC, 5м) | 1
Nexus 9504 – 1 (R04)
66 | N9504-1 (R04) ↔ S6 / bk101 | 4 | DC2-R04-CORE-N9504-1 | eth1/1 | FT-SFP+ SR-0,3-D | Патчкорд оптический d-LC, (L=2m), ММ | 2 | 1 | 2 | U41-4-P01 | Патчкорд оптический, MM | 10 | 1 | 10 | 1 | U42-1-P17 | Патчкорд оптический d-LC, (L=2m), ММ | 2 | 1 | 2 | Сервер S6 / bk101-f2.asbi.grfc.ru | eth2 | FT-SFP+ SR-0,3-D
67 | N9504-1 (R04) ↔ S4 / sdb132 | 4 | DC2-R04-CORE-N9504-1 | eth1/2 | FT-SFP+ SR-0,3-D | Патчкорд оптический d-LC, (L=2m), ММ | 2 | 1 | 2 | U41-4-P02 | Патчкорд оптический, MM | 10 | 1 | 10 | 1 | U42-1-P18 | Патчкорд оптический d-LC, (L=2m), ММ | 2 | 1 | 2 | Сервер S4 / sdb132-f2.asbi.grfc.ru | eth2 | FT-SFP+ SR-0,3-D
68 | N9504-1 (R04) ↔ S4 / sdb131 | 4 | DC2-R04-CORE-N9504-1 | eth1/3 | FT-SFP+ SR-0,3-D | Патчкорд оптический d-LC, (L=2m), ММ | 2 | 1 | 2 | U41-4-P03 | Патчкорд оптический, MM | 10 | 1 | 10 | 1 | U42-1-P19 | Патчкорд оптический d-LC, (L=2m), ММ | 2 | 1 | 2 | Сервер S4 / sdb131-f2.asbi.grfc.ru | eth2 | FT-SFP+ SR-0,3-D
69 | N9504-1 (R04) ↔ S3 / fdb125 | 4 | DC2-R04-CORE-N9504-1 | eth1/4 | FT-SFP+ SR-0,3-D | Патчкорд оптический d-LC, (L=2m), ММ | 2 | 1 | 2 | U41-4-P04 | Патчкорд оптический, MM | 10 | 1 | 10 | 1 | U42-1-P20 | Патчкорд оптический d-LC, (L=2m), ММ | 2 | 1 | 2 | Сервер S3 / fdb125-f2.asbi.grfc.ru | eth2 | FT-SFP+ SR-0,3-D
70 | N9504-1 (R04) ↔ S3 / fdb123 | 4 | DC2-R04-CORE-N9504-1 | eth1/5 | FT-SFP+ SR-0,3-D | Патчкорд оптический d-LC, (L=2m), ММ | 2 | 1 | 2 | U41-4-P05 | Патчкорд оптический, MM | 10 | 1 | 10 | 1 | U42-1-P21 | Патчкорд оптический d-LC, (L=2m), ММ | 2 | 1 | 2 | Сервер S3 / fdb123-f2.asbi.grfc.ru | eth2 | FT-SFP+ SR-0,3-D
71 | N9504-1 (R04) ↔ S3 / fdb121 | 4 | DC2-R04-CORE-N9504-1 | eth1/6 | FT-SFP+ SR-0,3-D | Патчкорд оптический d-LC, (L=2m), ММ | 2 | 1 | 2 | U41-4-P06 | Патчкорд оптический, MM | 10 | 1 | 10 | 1 | U42-1-P22 | Патчкорд оптический d-LC, (L=2m), ММ | 2 | 1 | 2 | Сервер S3 / fdb121-f2.asbi.grfc.ru | eth2 | FT-SFP+ SR-0,3-D
72 | N9504-1 (R04) ↔ T1.1 / xdb141 | 4 | DC2-R04-CORE-N9504-1 | eth1/7 | FT-SFP+ SR-0,3-D | Патчкорд оптический d-LC, (L=2m), ММ | 2 | 1 | 2 | U41-4-P07 | Патчкорд оптический, MM | 10 | 1 | 10 | 1 | U42-1-P23 | Патчкорд оптический d-LC, (L=2m), ММ | 2 | 1 | 2 | Сервер T1.1 / xdb141-f2.asbi.grfc.ru | eth2 | FT-SFP+ SR-0,3-D
73 | N9504-1 (R04) ↔ PG / pg111 | 4 | DC2-R04-CORE-N9504-1 | eth1/8 | FT-SFP+ SR-0,3-D | Патчкорд оптический d-LC, (L=2m), ММ | 2 | 1 | 2 | U41-4-P08 | Патчкорд оптический, MM | 10 | 1 | 10 | 1 | U42-1-P24 | Патчкорд оптический d-LC, (L=2m), ММ | 2 | 1 | 2 | Сервер PG / pg111-f2.asbi.grfc.ru | eth2 | FT-SFP+ SR-0,3-D
74 | N9504-1 (R04) ↔ S2 / kube151 | 4 | DC2-R04-CORE-N9504-1 | eth1/9 | FT-SFP+ SR-0,3-D | Патчкорд оптический d-LC, (L=2m), ММ | 2 | 1 | 2 | U41-4-P09 | Патчкорд оптический, MM | 10 | 1 | 10 | 1 | U42-1-P25 | Патчкорд оптический d-LC, (L=2m), ММ | 2 | 1 | 2 | Сервер S2 / kube151-f2.asbi.grfc.ru | eth2 | FT-SFP+ SR-0,3-D
75 | N9504-1 (R04) ↔ T2.1 / kube156 | 4 | DC2-R04-CORE-N9504-1 | eth1/10 | FT-SFP+ SR-0,3-D | Патчкорд оптический d-LC, (L=2m), ММ | 2 | 1 | 2 | U41-4-P10 | Патчкорд оптический, MM | 10 | 1 | 10 | 1 | U42-1-P26 | Патчкорд оптический d-LC, (L=2m), ММ | 2 | 1 | 2 | Сервер T2.1 / kube156-f2.asbi.grfc.ru | eth2 | FT-SFP+ SR-0,3-D
76 | N9504-1 (R04) ↔ T3.1 / kube157 | 4 | DC2-R04-CORE-N9504-1 | eth1/11 | FT-SFP+ SR-0,3-D | Патчкорд оптический d-LC, (L=2m), ММ | 2 | 1 | 2 | U41-4-P11 | Патчкорд оптический, MM | 10 | 1 | 10 | 1 | U42-1-P27 | Патчкорд оптический d-LC, (L=2m), ММ | 2 | 1 | 2 | Сервер T3.1 / kube157-f2.asbi.grfc.ru | eth2 | FT-SFP+ SR-0,3-D
78 | N9504-1 (R04) ↔ S1 / ИБ СКДПУ-2 | 4 | DC2-R04-CORE-N9504-1 | eth1/13 | FT-SFP+ SR-0,3-D | Патчкорд оптический d-LC, (L=2m), ММ | 2 | 1 | 2 | U41-4-P13 | Патчкорд оптический, MM | 10 | 1 | 10 | 1 | U42-1-P29 | Патчкорд оптический d-LC, (L=2m), ММ | 2 | 1 | 2 | Сервер S1 / ИБ СКДПУ (Бастион) - 2 | eth2 | FT-SFP+ SR-0,3-D
79 | N9504-1 (R04) ↔ S5 / bkp103 | 4 | DC2-R04-CORE-N9504-1 | eth1/15 | FT-SFP+ SR-0,3-D | Патчкорд оптический d-LC, (L=2m), ММ | 2 | 1 | 2 | U41-4-P17 | Патчкорд оптический, MM | 10 | 1 | 10 | 2 | U42-2-P17 | Патчкорд оптический d-LC, (L=2m), ММ | 2 | 1 | 2 | Сервер S5 / bkp103-f2.asbi.grfc.ru | eth2 | FT-SFP+ SR-0,3-D
80 | N9504-1 (R04) ↔ S4 / sdb134 | 4 | DC2-R04-CORE-N9504-1 | eth1/16 | FT-SFP+ SR-0,3-D | Патчкорд оптический d-LC, (L=2m), ММ | 2 | 1 | 2 | U41-4-P18 | Патчкорд оптический, MM | 10 | 1 | 10 | 2 | U42-2-P18 | Патчкорд оптический d-LC, (L=2m), ММ | 2 | 1 | 2 | Сервер S4 / sdb134-f2.asbi.grfc.ru | eth2 | FT-SFP+ SR-0,3-D
81 | N9504-1 (R04) ↔ S4 / sdb133 | 4 | DC2-R04-CORE-N9504-1 | eth1/17 | FT-SFP+ SR-0,3-D | Патчкорд оптический d-LC, (L=2m), ММ | 2 | 1 | 2 | U41-4-P19 | Патчкорд оптический, MM | 10 | 1 | 10 | 2 | U42-2-P19 | Патчкорд оптический d-LC, (L=2m), ММ | 2 | 1 | 2 | Сервер S4 / sdb133-f2.asbi.grfc.ru | eth2 | FT-SFP+ SR-0,3-D
82 | N9504-1 (R04) ↔ S3 / fdb126 | 4 | DC2-R04-CORE-N9504-1 | eth1/18 | FT-SFP+ SR-0,3-D | Патчкорд оптический d-LC, (L=2m), ММ | 2 | 1 | 2 | U41-4-P20 | Патчкорд оптический, MM | 10 | 1 | 10 | 2 | U42-2-P20 | Патчкорд оптический d-LC, (L=2m), ММ | 2 | 1 | 2 | Сервер S3 / fdb126-f2.asbi.grfc.ru | eth2 | FT-SFP+ SR-0,3-D
83 | N9504-1 (R04) ↔ S3 / fdb122 | 4 | DC2-R04-CORE-N9504-1 | eth1/19 | FT-SFP+ SR-0,3-D | Патчкорд оптический d-LC, (L=2m), ММ | 2 | 1 | 2 | U41-4-P21 | Патчкорд оптический, MM | 10 | 1 | 10 | 2 | U42-2-P21 | Патчкорд оптический d-LC, (L=2m), ММ | 2 | 1 | 2 | Сервер S3 / fdb122-f2.asbi.grfc.ru | eth2 | FT-SFP+ SR-0,3-D
84 | N9504-1 (R04) ↔ T1.1 / xdb142 | 4 | DC2-R04-CORE-N9504-1 | eth1/20 | FT-SFP+ SR-0,3-D | Патчкорд оптический d-LC, (L=2m), ММ | 2 | 1 | 2 | U41-4-P22 | Патчкорд оптический, MM | 10 | 1 | 10 | 2 | U42-2-P22 | Патчкорд оптический d-LC, (L=2m), ММ | 2 | 1 | 2 | Сервер T1.1 / xdb142-f2.asbi.grfc.ru | eth2 | FT-SFP+ SR-0,3-D
85 | N9504-1 (R04) ↔ S1 / dc7 | 4 | DC2-R04-CORE-N9504-1 | eth1/21 | FT-SFP+ SR-0,3-D | Патчкорд оптический d-LC, (L=2m), ММ | 2 | 1 | 2 | U41-4-P23 | Патчкорд оптический, MM | 10 | 1 | 10 | 2 | U42-2-P23 | Патчкорд оптический d-LC, (L=2m), ММ | 2 | 1 | 2 | Сервер S1 / dc7.asbi.grfc.ru | eth2 | FT-SFP+ SR-0,3-D
86 | N9504-1 (R04) ↔ S2 / kube152 | 4 | DC2-R04-CORE-N9504-1 | eth1/23 | FT-SFP+ SR-0,3-D | Патчкорд оптический d-LC, (L=2m), ММ | 2 | 1 | 2 | U41-4-P25 | Патчкорд оптический, MM | 10 | 1 | 10 | 2 | U42-2-P25 | Патчкорд оптический d-LC, (L=2m), ММ | 2 | 1 | 2 | Сервер S2 / kube152-f2.asbi.grfc.ru | eth2 | FT-SFP+ SR-0,3-D
87 | N9504-1 (R04) ↔ S2 / kube153 | 4 | DC2-R04-CORE-N9504-1 | eth1/24 | FT-SFP+ SR-0,3-D | Патчкорд оптический d-LC, (L=2m), ММ | 2 | 1 | 2 | U41-4-P26 | Патчкорд оптический, MM | 10 | 1 | 10 | 2 | U42-2-P26 | Патчкорд оптический d-LC, (L=2m), ММ | 2 | 1 | 2 | Сервер S2 / kube153-f2.asbi.grfc.ru | eth2 | FT-SFP+ SR-0,3-D
88 | N9504-1 (R04) ↔ T3.1 / kube158 | 4 | DC2-R04-CORE-N9504-1 | eth1/26 | FT-SFP+ SR-0,3-D | Патчкорд оптический d-LC, (L=2m), ММ | 2 | 1 | 2 | U41-4-P28 | Патчкорд оптический, MM | 10 | 1 | 10 | 2 | U42-2-P28 | Патчкорд оптический d-LC, (L=2m), ММ | 2 | 1 | 2 | Сервер T3.1 / kube158-f2.asbi.grfc.ru | eth2 | FT-SFP+ SR-0,3-D
89 | N9504-1 (R04) ↔ T3.0 / kube159 | 4 | DC2-R04-CORE-N9504-1 | eth1/27 | FT-SFP+ SR-0,3-D | Патчкорд оптический d-LC, (L=2m), ММ | 2 | 1 | 2 | U41-4-P29 | Патчкорд оптический, MM | 10 | 1 | 10 | 2 | U42-2-P29 | Патчкорд оптический d-LC, (L=2m), ММ | 2 | 1 | 2 | Сервер T3.0 / kube159-f2.asbi.grfc.ru | eth2 | FT-SFP+ SR-0,3-D
90 | N9504-1 (R04) ↔ T2.1 / ts1 | 4 | DC2-R04-CORE-N9504-1 | eth1/28 | FT-SFP+ SR-0,3-D | Патчкорд оптический d-LC, (L=2m), ММ | 2 | 1 | 2 | U41-4-P30 | Патчкорд оптический, MM | 10 | 1 | 10 | 2 | U42-2-P30 | Патчкорд оптический d-LC, (L=2m), ММ | 2 | 1 | 2 | Сервер T2.1 / ts1-f2.asbi.grfc.ru | eth2 | FT-SFP+ SR-0,3-D
| Сервер S5 / | 4 | DC2-R04-CORE-N9504-1 | eth4/1 | FT-SFP+ SR-0,3-D | Патчкорд оптический d-LC, (L=2m), ММ | 2 | 1 | 2 | U35-4-P01 |  |  |  |  | 15 | U42-15-P17 | Патчкорд оптический d-LC, (L=2m), ММ | 2 | 1 | 2 | Сервер S5 / | eth2 | FT-SFP+ SR-0,3-D | 1
| Сервер S5 / | 4 | DC2-R04-CORE-N9504-1 | eth4/2 | FT-SFP+ SR-0,3-D | Патчкорд оптический d-LC, (L=2m), ММ | 2 | 1 | 2 | U35-4-P02 |  |  |  |  | 15 | U42-15-P18 | Патчкорд оптический d-LC, (L=2m), ММ | 2 | 1 | 2 | Сервер S5 / | eth2 | FT-SFP+ SR-0,3-D | 1
| Сервер S5 / | 4 | DC2-R04-CORE-N9504-1 | eth4/3 | FT-SFP+ SR-0,3-D | Патчкорд оптический d-LC, (L=2m), ММ | 2 | 1 | 2 | U35-4-P03 |  |  |  |  | 15 | U42-15-P19 | Патчкорд оптический d-LC, (L=2m), ММ | 2 | 1 | 2 | Сервер S5 / | eth2 | FT-SFP+ SR-0,3-D | 1
| Сервер S4 / | 4 | DC2-R04-CORE-N9504-1 | eth4/4 | FT-SFP+ SR-0,3-D | Патчкорд оптический d-LC, (L=2m), ММ | 2 | 1 | 2 | U35-4-P04 |  |  |  |  | 15 | U42-15-P20 | Патчкорд оптический d-LC, (L=2m), ММ | 2 | 1 | 2 | Сервер S4 / | eth2 | FT-SFP+ SR-0,3-D | 1
| Сервер S3 / СЦОС | 4 | DC2-R04-CORE-N9504-1 | eth4/5 | FT-SFP+ SR-0,3-D | Патчкорд оптический d-LC, (L=2m), ММ | 2 | 1 | 2 | U35-4-P05 |  |  |  |  | 15 | U42-15-P21 | Патчкорд оптический d-LC, (L=2m), ММ | 2 | 1 | 2 | Сервер S3 / СЦОС | eth2 | FT-SFP+ SR-0,3-D | 1
| Сервер S3 / | 4 | DC2-R04-CORE-N9504-1 | eth4/6 | FT-SFP+ SR-0,3-D | Патчкорд оптический d-LC, (L=2m), ММ | 2 | 1 | 2 | U35-4-P06 |  |  |  |  | 15 | U42-15-P22 | Патчкорд оптический d-LC, (L=2m), ММ | 2 | 1 | 2 | Сервер S3 / | eth2 | FT-SFP+ SR-0,3-D | 1
| Сервер S2 / | 4 | DC2-R04-CORE-N9504-1 | eth4/7 | FT-SFP+ SR-0,3-D | Патчкорд оптический d-LC, (L=2m), ММ | 2 | 1 | 2 | U35-4-P07 |  |  |  |  | 15 | U42-15-P23 | Патчкорд оптический d-LC, (L=2m), ММ | 2 | 1 | 2 | Сервер S2 / | eth2 | FT-SFP+ SR-0,3-D | 1
| Сервер S2 / | 4 | DC2-R04-CORE-N9504-1 | eth4/8 | FT-SFP+ SR-0,3-D | Патчкорд оптический d-LC, (L=2m), ММ | 2 | 1 | 2 | U35-4-P08 |  |  |  |  | 15 | U42-15-P24 | Патчкорд оптический d-LC, (L=2m), ММ | 2 | 1 | 2 | Сервер S2 / | eth2 | FT-SFP+ SR-0,3-D | 1
| Сервер S2 / | 4 | DC2-R04-CORE-N9504-1 | eth4/9 | FT-SFP+ SR-0,3-D | Патчкорд оптический d-LC, (L=2m), ММ | 2 | 1 | 2 | U35-4-P09 |  |  |  |  | 15 | U42-15-P25 | Патчкорд оптический d-LC, (L=2m), ММ | 2 | 1 | 2 | Сервер S2 / | eth2 | FT-SFP+ SR-0,3-D | 1
| Сервер S1 / | 4 | DC2-R04-CORE-N9504-1 | eth4/10 | FT-SFP+ SR-0,3-D | Патчкорд оптический d-LC, (L=2m), ММ | 2 | 1 | 2 | U35-4-P10 |  |  |  |  | 15 | U42-15-P26 | Патчкорд оптический d-LC, (L=2m), ММ | 2 | 1 | 2 | Сервер S1 / | eth2 | FT-SFP+ SR-0,3-D | 1
| N9504-1 (R03) ↔ Usergate D200 (NAT) - 1 | 4 | DC2-R03-CORE-N9504-1 | eth1/38 | FT-SFP+-LR-10-D-E | Патчкорд оптический d-LC, (L=2m), SМ | 2 | 1 | 2 | - | - | - | - | - | 3 | - | - | - | - | - | Usergate D200 (NAT) - 1 | eth2/1 | FT-SFP+-LR-10-D-E | Перенос
| N9504-1 (R04) ↔ Usergate D200 (NAT) - 1 | 4 | DC2-R04-CORE-N9504-1 | eth1/39 | SC-SFP-SX-1G | Патчкорд оптический d-LC, (L=2m), ММ | 2 | 1 | 2 | - | - | - | - | - | 3 | - | - | - | - | - | Usergate D200 (NAT) - 1 | eth0/6 | SC-SFP-SX-1G | 1
96 | N9504-1 (R04) ↔ АПКШ Континент (ЦУС) | 4 | DC2-R04-CORE-N9504-1 | eth3/42 | SC-SFP-SX-1G | Патчкорд оптический d-LC, (L=2m), ММ | 2 | 1 | 2 | U39-4-P11 | - | - | - | - | 3 | U39-3-P11 | Патчкорд оптический d-LC, (L=2m), ММ | 2 | 1 | 2 | АПКШ Континент (ЦУС) | igb3 | SC-SFP-SX-1G | Перенос
99 | N9504-1 (R04) ↔ КШ 1.1 | 4 | DC2-R04-CORE-N9504-1 | eth2/45 | SC-SFP-SX-1G | Патчкорд оптический d-LC, (L=2m), ММ | 2 | 1 | 2 | U39-4-P3 | - | - | - | - | 3 | U39-3-P3 | Патчкорд оптический d-LC, (L=2m), ММ | 2 | 1 | 2 | АПКШ Континент (КШ 1.1) | igb1 | SC-SFP-SX-1G | 1
100 | N9504-1 (R03) ↔ КШ 1.1 | 4 | DC2-R04-CORE-N9504-1 | eth1/45 | FT-SFP+ SR-0,3-D | Патчкорд оптический d-LC, (L=2m), ММ | 2 | 1 | 2 | U39-4-P4 | - | - | - | - | 3 | U39-3-P4 | Патчкорд оптический d-LC, (L=2m), ММ | 2 | 1 | 2 | АПКШ Континент (КШ 1.1) | ixl3 | SC-SFP+SR-10G | 1
| N9504-1 (R03) ↔ КК4 (FC3000) | 4 | DC2-R04-CORE-N9504-1 | eth4/43 | SC-SFP-SX-1G | Патчкорд оптический d-LC, (L=2m), ММ | 2 | 1 | 2 | U38-4-P39 |  |  |  |  | 8 | U42-8-P39 | Патчкорд оптический d-LC, (L=2m), ММ | 2 | 1 | 2 | АПКШ Континент (КК1) | igb1 | SC-SFP-SX-1G | 1
| N9504-1 (R03) ↔ КК4 (FC3000) | 4 | DC2-R04-CORE-N9504-1 | eth3/43 | FT-SFP+ SR-0,3-D | Патчкорд оптический d-LC, (L=2m), ММ | 2 | 1 | 2 | U38-4-P43 |  |  |  |  | 8 | U42-8-P43 | Патчкорд оптический d-LC, (L=2m), ММ | 2 | 1 | 2 | АПКШ Континент (КК1) | ixl3 | SC-SFP+SR-10G | 1
101 | N9504-1 (R04) ↔ R3-E3348-1 (IPMI) | 4 | DC2-R04-CORE-N9504-1 | eth3/33 | 10G, SFP+, AOC, 3м | Кабель прямого подключения FT-SFP+CabA-3 (10G, SFP+, AOC, 3м) | 3 | 1 | 3 | - | - | - | - | - | 3 | - | - | - | - | - | DC2-R03-IPMI-E3348-1 | eth1/0/52 | 10G, SFP+, AOC, 3м
124 | N9504-1 (R04) ↔ MGMT R2-MES5332A-1 | 4 | DC2-R04-CORE-N9504-1 | eth4/29 | FT-SFP+ SR-0,3-D | Патчкорд оптический d-LC, (L=2m), ММ | 2 | 1 | 2 | U41-4-P32 | Патчкорд оптический, MM | 10 | 1 | 10 | 2 | U42-2-P32 | Патчкорд оптический d-LC, (L=2m), ММ | 2 | 1 | 2 | DC2-R02-MGMT-E5332-1 | eth2/0/30 | FT-SFP+ SR-0,3-D
102 | N9504-1 (R04) ↔ MGMT R1-MES5332A-1 | 4 | DC2-R04-CORE-N9504-1 | eth3/29 | FT-SFP+ SR-0,3-D | Патчкорд оптический d-LC, (L=2m), ММ | 2 | 1 | 2 | U41-4-P16 | Патчкорд оптический, MM | 10 | 1 | 10 | 1 | U42-1-P32 | Патчкорд оптический d-LC, (L=2m), ММ | 2 | 1 | 2 | DC2-R01-MGMT-E5332-1 | eth1/0/30 | FT-SFP+ SR-0,3-D | Перенос
| N9504-1 (R04) ↔ Usergate F8000 (NAT) - 1 | 4 | DC2-R04-CORE-N9504-1 | eth1/49 | FT-QSFP+-LR4 | Патчкорд оптический d-LC, (L=2m), SМ | 2 | 1 | 2 | U39-4-P24 | - | - | - | - | 3 | U39-3-P24 | Патчкорд оптический d-LC, (L=2m), SМ | 2 | 1 | 2 | Usergate F8000 (NAT) - 1 | eth3/1 | FT-QSFP+-LR4 | 1
| N9504-1 (R04) ↔ Usergate F8000 (NAT) - 1 | 4 | DC2-R04-CORE-N9504-1 | eth3/39 | FT-SFP+-LR-10-D-E | Патчкорд оптический d-LC, (L=2m), SМ | 2 | 1 | 2 | U39-4-P23 | - | - | - | - | 3 | U39-3-P23 | Патчкорд оптический d-LC, (L=2m), SМ | 2 | 1 | 2 | Usergate F8000 (NAT) - 1 | etrh1/1 | FT-QSFP+-LR4 | 1
| N9504-1 (R04) ↔ Usergate F8000 (NAT) - 2 | 4 | DC2-R04-CORE-N9504-1 | eth2/49 | FT-QSFP+-LR4 | Патчкорд оптический d-LC, (L=2m), SМ | 2 | 1 | 2 | - | - |  |  |  | 4 | [5 empty] | Usergate F8000 (NAT) - 2 | eth3/1 | FT-QSFP+-LR4 | 1
| N9504-1 (R04) ↔ Usergate F8000 (NAT) - 2 | 4 | DC2-R04-CORE-N9504-1 | eth3/40 | FT-SFP+-LR-10-D-E | Патчкорд оптический d-LC, (L=3m), SМ | 2 | 1 | 2 | - | - | - | - | - | 4 | - | - | - | - | - | Usergate F8000 (NAT) - 2 | etrh1/1 | FT-QSFP+-LR4 | 1
| N9504-1 (R04) ↔ Usergate F8000 (NAT) - 3 | 4 | DC2-R04-CORE-N9504-1 | eth3/49 | FT-QSFP+-LR4 | Патчкорд оптический d-LC, (L=2m), SМ | 2 | 1 | 2 | [5 empty] | 4 | [5 empty] | Usergate F8000 (NAT) - 3 | eth3/1 | FT-SFP+-LR-10-D-E | 1
| N9504-1 (R04) ↔ Usergate F8000 (NAT) - 3 | 4 | DC2-R04-CORE-N9504-1 | eth4/39 | FT-SFP+-LR-10-D-E | Патчкорд оптический d-LC, (L=2m), SМ | 2 | 1 | 2 | [5 empty] | 4 | [5 empty] | Usergate F8000 (NAT) - 3 | etrh1/1 | FT-SFP+-LR-10-D-E | 1
103 | N9504-1 (R04) ↔ S6 / bk102 | 4 | DC2-R04-CORE-N9504-1 | eth2/1 | FT-SFP+ SR-0,3-D | Патчкорд оптический d-LC, (L=2m), ММ | 2 | 1 | 2 | U40-4-P01 | Патчкорд оптический, MM | 10 | 1 | 10 | 5 | U42-5-P17 | Патчкорд оптический d-LC, (L=2m), ММ | 2 | 1 | 2 | Сервер S6 / bk102-f2.asbi.grfc.ru | eth2 | FT-SFP+ SR-0,3-D
104 | N9504-1 (R04) ↔ S4 / sdb136 | 4 | DC2-R04-CORE-N9504-1 | eth2/2 | FT-SFP+ SR-0,3-D | Патчкорд оптический d-LC, (L=2m), ММ | 2 | 1 | 2 | U40-4-P02 | Патчкорд оптический, MM | 10 | 1 | 10 | 5 | U42-5-P18 | Патчкорд оптический d-LC, (L=2m), ММ | 2 | 1 | 2 | Сервер S4 / sdb136-f2.asbi.grfc.ru | eth2 | FT-SFP+ SR-0,3-D
105 | N9504-1 (R04) ↔ S4 / sdb135 | 4 | DC2-R04-CORE-N9504-1 | eth2/3 | FT-SFP+ SR-0,3-D | Патчкорд оптический d-LC, (L=2m), ММ | 2 | 1 | 2 | U40-4-P03 | Патчкорд оптический, MM | 10 | 1 | 10 | 5 | U42-5-P19 | Патчкорд оптический d-LC, (L=2m), ММ | 2 | 1 | 2 | Сервер S4 / sdb135-f2.asbi.grfc.ru | eth2 | FT-SFP+ SR-0,3-D
106 | N9504-1 (R04) ↔ S3 / fdb127 | 4 | DC2-R04-CORE-N9504-1 | eth2/4 | FT-SFP+ SR-0,3-D | Патчкорд оптический d-LC, (L=2m), ММ | 2 | 1 | 2 | U40-4-P04 | Патчкорд оптический, MM | 10 | 1 | 10 | 5 | U42-5-P20 | Патчкорд оптический d-LC, (L=2m), ММ | 2 | 1 | 2 | Сервер S3 / fdb127-f2.asbi.grfc.ru | eth2 | FT-SFP+ SR-0,3-D
107 | N9504-1 (R04) ↔ S3 / fdb124 | 4 | DC2-R04-CORE-N9504-1 | eth2/5 | FT-SFP+ SR-0,3-D | Патчкорд оптический d-LC, (L=2m), ММ | 2 | 1 | 2 | U40-4-P05 | Патчкорд оптический, MM | 10 | 1 | 10 | 5 | U42-5-P21 | Патчкорд оптический d-LC, (L=2m), ММ | 2 | 1 | 2 | Сервер S3 / fdb124-f2.asbi.grfc.ru | eth2 | FT-SFP+ SR-0,3-D
108 | N9504-1 (R04) ↔ T1.1 / xdb143 | 4 | DC2-R04-CORE-N9504-1 | eth2/6 | FT-SFP+ SR-0,3-D | Патчкорд оптический d-LC, (L=2m), ММ | 2 | 1 | 2 | U40-4-P06 | Патчкорд оптический, MM | 10 | 1 | 10 | 5 | U42-5-P22 | Патчкорд оптический d-LC, (L=2m), ММ | 2 | 1 | 2 | Сервер T1.1 / xdb143-f2.asbi.grfc.ru | eth2 | FT-SFP+ SR-0,3-D
109 | N9504-1 (R04) ↔ PG / pg112 | 4 | DC2-R04-CORE-N9504-1 | eth2/7 | FT-SFP+ SR-0,3-D | Патчкорд оптический d-LC, (L=2m), ММ | 2 | 1 | 2 | U40-4-P07 | Патчкорд оптический, MM | 10 | 1 | 10 | 5 | U42-5-P23 | Патчкорд оптический d-LC, (L=2m), ММ | 2 | 1 | 2 | Сервер PG / pg112-f2.asbi.grfc.ru | eth2 | FT-SFP+ SR-0,3-D
110 | N9504-1 (R04) ↔ S1 / dc8 | 4 | DC2-R04-CORE-N9504-1 | eth2/8 | FT-SFP+ SR-0,3-D | Патчкорд оптический d-LC, (L=2m), ММ | 2 | 1 | 2 | U40-4-P08 | Патчкорд оптический, MM | 10 | 1 | 10 | 5 | U42-5-P24 | Патчкорд оптический d-LC, (L=2m), ММ | 2 | 1 | 2 | Сервер S1 / dc8.asbi.grfc.ru | eth2 | FT-SFP+ SR-0,3-D
111 | N9504-1 (R04) ↔ S2 / kube154 | 4 | DC2-R04-CORE-N9504-1 | eth2/10 | FT-SFP+ SR-0,3-D | Патчкорд оптический d-LC, (L=2m), ММ | 2 | 1 | 2 | U40-4-P10 | Патчкорд оптический, MM | 10 | 1 | 10 | 5 | U42-5-P26 | Патчкорд оптический d-LC, (L=2m), ММ | 2 | 1 | 2 | Сервер S2 / kube154-f2.asbi.grfc.ru | eth2 | FT-SFP+ SR-0,3-D
112 | N9504-1 (R04) ↔ S2 / kube155 | 4 | DC2-R04-CORE-N9504-1 | eth2/11 | FT-SFP+ SR-0,3-D | Патчкорд оптический d-LC, (L=2m), ММ | 2 | 1 | 2 | U40-4-P11 | Патчкорд оптический, MM | 10 | 1 | 10 | 5 | U42-5-P27 | Патчкорд оптический d-LC, (L=2m), ММ | 2 | 1 | 2 | Сервер S2 / kube155-f2.asbi.grfc.ru | eth2 | FT-SFP+ SR-0,3-D
113 | N9504-1 (R04) ↔ T3.0 / kube160 | 4 | DC2-R04-CORE-N9504-1 | eth2/12 | FT-SFP+ SR-0,3-D | Патчкорд оптический d-LC, (L=2m), ММ | 2 | 1 | 2 | U40-4-P12 | Патчкорд оптический, MM | 10 | 1 | 10 | 5 | U42-5-P28 | Патчкорд оптический d-LC, (L=2m), ММ | 2 | 1 | 2 | Сервер T3.0 / kube160-f2.asbi.grfc.ru | eth2 | FT-SFP+ SR-0,3-D
114 | N9504-1 (R04) ↔ T2.1 / ts2 | 4 | DC2-R04-CORE-N9504-1 | eth2/13 | FT-SFP+ SR-0,3-D | Патчкорд оптический d-LC, (L=2m), ММ | 2 | 1 | 2 | U40-4-P13 | Патчкорд оптический, MM | 10 | 1 | 10 | 5 | U42-5-P29 | Патчкорд оптический d-LC, (L=2m), ММ | 2 | 1 | 2 | Сервер T2.1 / ts2-f2.asbi.grfc.ru | eth2 | FT-SFP+ SR-0,3-D
115 | N9504-1 (R04) ↔ S7 / kube161 | 4 | DC2-R04-CORE-N9504-1 | eth2/14 | FT-SFP+ SR-0,3-D | Патчкорд оптический d-LC, (L=2m), ММ | 2 | 1 | 2 | U40-4-P14 | Патчкорд оптический, MM | 10 | 1 | 10 | 5 | U42-5-P30 | Патчкорд оптический d-LC, (L=2m), ММ | 2 | 1 | 2 | Сервер S7 / kube161-f2.asbi.grfc.ru | eth2 | FT-SFP+ SR-0,3-D
| Сервер S5 / | 4 | DC2-R04-CORE-N9504-1 | eth2/15 | FT-SFP+ SR-0,3-D | Патчкорд оптический d-LC, (L=2m), ММ | 2 | 1 | 2 | U40-4-P17 |  |  |  |  | 6 | U42-6-P17 | Патчкорд оптический d-LC, (L=2m), ММ | 2 | 1 | 2 | Сервер S5 / | eth2 | FT-SFP+ SR-0,3-D | 1
| Сервер S5 / | 4 | DC2-R04-CORE-N9504-1 | eth2/16 | FT-SFP+ SR-0,3-D | Патчкорд оптический d-LC, (L=2m), ММ | 2 | 1 | 2 | U40-4-P18 |  |  |  |  | 6 | U42-6-P18 | Патчкорд оптический d-LC, (L=2m), ММ | 2 | 1 | 2 | Сервер S5 / | eth2 | FT-SFP+ SR-0,3-D | 1
| Сервер S5 / | 4 | DC2-R04-CORE-N9504-1 | eth2/17 | FT-SFP+ SR-0,3-D | Патчкорд оптический d-LC, (L=2m), ММ | 2 | 1 | 2 | U40-4-P19 |  |  |  |  | 6 | U42-6-P19 | Патчкорд оптический d-LC, (L=2m), ММ | 2 | 1 | 2 | Сервер S5 / | eth2 | FT-SFP+ SR-0,3-D | 1
| Сервер S4 / | 4 | DC2-R04-CORE-N9504-1 | eth2/18 | FT-SFP+ SR-0,3-D | Патчкорд оптический d-LC, (L=2m), ММ | 2 | 1 | 2 | U40-4-P20 |  |  |  |  | 6 | U42-6-P20 | Патчкорд оптический d-LC, (L=2m), ММ | 2 | 1 | 2 | Сервер S4 / | eth2 | FT-SFP+ SR-0,3-D | 1
| Сервер S4 / | 4 | DC2-R04-CORE-N9504-1 | eth2/19 | FT-SFP+ SR-0,3-D | Патчкорд оптический d-LC, (L=2m), ММ | 2 | 1 | 2 | U40-4-P21 |  |  |  |  | 6 | U42-6-P21 | Патчкорд оптический d-LC, (L=2m), ММ | 2 | 1 | 2 | Сервер S4 / | eth2 | FT-SFP+ SR-0,3-D | 1
| Сервер S3 / СЦОС | 4 | DC2-R04-CORE-N9504-1 | eth2/20 | FT-SFP+ SR-0,3-D | Патчкорд оптический d-LC, (L=2m), ММ | 2 | 1 | 2 | U40-4-P22 |  |  |  |  | 6 | U42-6-P22 | Патчкорд оптический d-LC, (L=2m), ММ | 2 | 1 | 2 | Сервер S3 / СЦОС | eth2 | FT-SFP+ SR-0,3-D | 1
| Сервер S3 / | 4 | DC2-R04-CORE-N9504-1 | eth2/21 | FT-SFP+ SR-0,3-D | Патчкорд оптический d-LC, (L=2m), ММ | 2 | 1 | 2 | U40-4-P23 |  |  |  |  | 6 | U42-6-P23 | Патчкорд оптический d-LC, (L=2m), ММ | 2 | 1 | 2 | Сервер S3 / | eth2 | FT-SFP+ SR-0,3-D | 1
| Сервер S2 / | 4 | DC2-R04-CORE-N9504-1 | eth2/22 | FT-SFP+ SR-0,3-D | Патчкорд оптический d-LC, (L=2m), ММ | 2 | 1 | 2 | U40-4-P24 |  |  |  |  | 6 | U42-6-P24 | Патчкорд оптический d-LC, (L=2m), ММ | 2 | 1 | 2 | Сервер S2 / | eth2 | FT-SFP+ SR-0,3-D | 1
| Сервер S2 / | 4 | DC2-R04-CORE-N9504-1 | eth2/23 | FT-SFP+ SR-0,3-D | Патчкорд оптический d-LC, (L=2m), ММ | 2 | 1 | 2 | U40-4-P25 |  |  |  |  | 6 | U42-6-P25 | Патчкорд оптический d-LC, (L=2m), ММ | 2 | 1 | 2 | Сервер S2 / | eth2 | FT-SFP+ SR-0,3-D | 1
| Сервер S2 / | 4 | DC2-R04-CORE-N9504-1 | eth2/24 | FT-SFP+ SR-0,3-D | Патчкорд оптический d-LC, (L=2m), ММ | 2 | 1 | 2 | U40-4-P26 |  |  |  |  | 6 | U42-6-P26 | Патчкорд оптический d-LC, (L=2m), ММ | 2 | 1 | 2 | Сервер S2 / | eth2 | FT-SFP+ SR-0,3-D | 1
| Сервер S1 / | 4 | DC2-R04-CORE-N9504-1 | eth2/25 | FT-SFP+ SR-0,3-D | Патчкорд оптический d-LC, (L=2m), ММ | 2 | 1 | 2 | U40-4-P27 |  |  |  |  | 6 | U42-6-P27 | Патчкорд оптический d-LC, (L=2m), ММ | 2 | 1 | 2 | Сервер S1 / | eth2 | FT-SFP+ SR-0,3-D | 1
| Сервер S5 / ИБ (СУБД KSC, SNS) | 4 | DC2-R04-CORE-N9504-1 | eth4/15 | FT-SFP+ SR-0,3-D | Патчкорд оптический d-LC, (L=2m), ММ | 2 | 1 | 2 | U34-4-P01 |  |  |  |  | 17 | U42-17-P17 | Патчкорд оптический d-LC, (L=2m), ММ | 2 | 1 | 2 | Сервер S5 / ИБ (СУБД KSC, SNS) | eth2 | FT-SFP+ SR-0,3-D | 1
| Сервер S5 / ИБ (SIEM SERVER) | 4 | DC2-R04-CORE-N9504-1 | eth4/16 | FT-SFP+ SR-0,3-D | Патчкорд оптический d-LC, (L=2m), ММ | 2 | 1 | 2 | U34-4-P02 |  |  |  |  | 17 | U42-17-P18 | Патчкорд оптический d-LC, (L=2m), ММ | 2 | 1 | 2 | Сервер S5 / ИБ (SIEM SERVER) | eth2 | FT-SFP+ SR-0,3-D | 1
| Usergate F25 / UserGate Log Anayzer | 4 | DC2-R04-CORE-N9504-1 | eth4/17 | FT-SFP+ SR-0,3-D | Патчкорд оптический d-LC, (L=2m), ММ | 2 | 1 | 2 | U34-4-P03 |  |  |  |  | 17 | U42-17-P19 | Патчкорд оптический d-LC, (L=2m), ММ | 2 | 1 | 2 | Usergate F25 / UserGate Log Anayzer | eth2 | FT-SFP+ SR-0,3-D | 1
| Сервер S1 / ИБ (KSC) | 4 | DC2-R04-CORE-N9504-1 | eth4/18 | FT-SFP+ SR-0,3-D | Патчкорд оптический d-LC, (L=2m), ММ | 2 | 1 | 2 | U34-4-P04 |  |  |  |  | 17 | U42-17-P20 | Патчкорд оптический d-LC, (L=2m), ММ | 2 | 1 | 2 | Сервер S1 / ИБ (KSC) | eth2 | FT-SFP+ SR-0,3-D | 1
| Сервер S1 / ИБ (SNS) | 4 | DC2-R04-CORE-N9504-1 | eth4/19 | FT-SFP+ SR-0,3-D | Патчкорд оптический d-LC, (L=2m), ММ | 2 | 1 | 2 | U34-4-P05 |  |  |  |  | 17 | U42-17-P21 | Патчкорд оптический d-LC, (L=2m), ММ | 2 | 1 | 2 | Сервер S1 / ИБ (SNS) | eth2 | FT-SFP+ SR-0,3-D | 1
| Сервер S1 / ИБ (АРМ АБИ) | 4 | DC2-R04-CORE-N9504-1 | eth4/20 | FT-SFP+ SR-0,3-D | Патчкорд оптический d-LC, (L=2m), ММ | 2 | 1 | 2 | U34-4-P06 |  |  |  |  | 17 | U42-17-P22 | Патчкорд оптический d-LC, (L=2m), ММ | 2 | 1 | 2 | Сервер S1 / ИБ (АРМ АБИ) | eth2 | FT-SFP+ SR-0,3-D | 1
| Сервер S1 / SIEM-CORE-1-F2 | 4 | DC2-R04-CORE-N9504-1 | eth4/21 | FT-SFP+ SR-0,3-D | Патчкорд оптический d-LC, (L=2m), ММ | 2 | 1 | 2 | U34-4-P07 |  |  |  |  | 17 | U42-17-P23 | Патчкорд оптический d-LC, (L=2m), ММ | 2 | 1 | 2 | Сервер S1 / SIEM-CORE-1-F2 | eth2 | FT-SFP+ SR-0,3-D | 1
| Сервер S1 / SIEM-AG-4-F2 | 4 | DC2-R04-CORE-N9504-1 | eth4/22 | FT-SFP+ SR-0,3-D | Патчкорд оптический d-LC, (L=2m), ММ | 2 | 1 | 2 | U34-4-P08 |  |  |  |  | 17 | U42-17-P24 | Патчкорд оптический d-LC, (L=2m), ММ | 2 | 1 | 2 | Сервер S1 / SIEM-AG-4-F2 | eth2 | FT-SFP+ SR-0,3-D | 1
| Сервер S1 / SIEM-AG-3-F2 | 4 | DC2-R04-CORE-N9504-1 | eth4/23 | FT-SFP+ SR-0,3-D | Патчкорд оптический d-LC, (L=2m), ММ | 2 | 1 | 2 | U34-4-P09 |  |  |  |  | 17 | U42-17-P25 | Патчкорд оптический d-LC, (L=2m), ММ | 2 | 1 | 2 | Сервер S1 / SIEM-AG-3-F2 | eth2 | FT-SFP+ SR-0,3-D | 1
| Сервер S1 / SIEM-AG-2-F2 | 4 | DC2-R04-CORE-N9504-1 | eth4/24 | FT-SFP+ SR-0,3-D | Патчкорд оптический d-LC, (L=2m), ММ | 2 | 1 | 2 | U34-4-P10 |  |  |  |  | 17 | U42-17-P26 | Патчкорд оптический d-LC, (L=2m), ММ | 2 | 1 | 2 | Сервер S1 / SIEM-AG-2-F2 | eth2 | FT-SFP+ SR-0,3-D | 1
| Сервер S1 / SIEM-AG-1-F2 (TS1) | 4 | DC2-R04-CORE-N9504-1 | eth4/25 | FT-SFP+ SR-0,3-D | Патчкорд оптический d-LC, (L=2m), ММ | 2 | 1 | 2 | U34-4-P11 |  |  |  |  | 17 | U42-17-P27 | Патчкорд оптический d-LC, (L=2m), ММ | 2 | 1 | 2 | Сервер S1 / SIEM-AG-1-F2 (TS1) | eth2 | FT-SFP+ SR-0,3-D | 1
117 | N9504-1 (R04) ↔ КК2 | 4 | DC2-R04-CORE-N9504-1 | eth4/47 | SC-SFP-SX-1G | Патчкорд оптический d-LC, (L=2m), ММ | 2 | 1 | 2 | - | - | - | - | - | 4 | - | - | - | - | - | АПКШ Континент (КК2) | igb1 | SC-SFP-SX-1G
118 | N9504-1 (R04) ↔ КК2 | 4 | DC2-R04-CORE-N9504-1 | eth3/47 | FT-SFP+ SR-0,3-D | Патчкорд оптический d-LC, (L=2m), ММ | 2 | 1 | 2 | - | - | - | - | - | 4 | - | - | - | - | - | АПКШ Континент (КК2) | ixl3 | SC-SFP+SR-10G
| N9504-1 (R03) ↔ ЦУС (КК) | 4 | DC2-R04-CORE-N9504-1 | eth4/42 | SC-SFP-SX-1G | Патчкорд оптический d-LC, (L=2m), ММ | 2 | 1 | 2 | U34-4-P15 |  |  |  |  | 17 | U42-17-P31 | Патчкорд оптический d-LC, (L=2m), ММ | 2 | 1 | 2 | АПКШ Континент (ЦУС) | igb3 | SC-SFP-SX-1G | 1
97 | N9504-1 (R04) ↔ КШ 1.2 | 4 | DC2-R04-CORE-N9504-1 | eth4/45 | SC-SFP-SX-1G | Патчкорд оптический d-LC, (L=2m), ММ | 2 | 1 | 2 | U39-4-P05 |  |  |  |  | 3 | U39-3-P05 | Патчкорд оптический d-LC, (L=2m), ММ | 2 | 1 | 2 | АПКШ Континент (КШ 1.2) | igb1 | SC-SFP-SX-1G | Перенос
98 | N9504-1 (R04) ↔ КШ 1.2 | 4 | DC2-R04-CORE-N9504-1 | eth3/45 | FT-SFP+ SR-0,3-D | Патчкорд оптический d-LC, (L=2m), ММ | 2 | 1 | 2 | U39-4-P06 |  |  |  |  | 3 | U39-3-P06 | Патчкорд оптический d-LC, (L=2m), ММ | 2 | 1 | 2 | АПКШ Континент (КШ 1.2) | ixl3 | SC-SFP+SR-10G | Перенос
| N9504-1 (R03) ↔ КК6 (FC3000) | 4 | DC2-R04-CORE-N9504-1 | eth3/44 | SC-SFP-SX-1G | Патчкорд оптический d-LC, (L=2m), ММ | 2 | 1 | 2 | U38-4-P40 | Патчкорд оптический, MM | 5 | 1 | 5 | 8 | U42-8-P40 | Патчкорд оптический d-LC, (L=2m), ММ | 2 | 1 | 2 | АПКШ Континент (КК2) | igb1 | SC-SFP-SX-1G | 1
| N9504-1 (R04) ↔ КК6 (FC3000) | 4 | DC2-R04-CORE-N9504-1 | eth4/44 | FT-SFP+ SR-0,3-D | Патчкорд оптический d-LC, (L=2m), ММ | 2 | 1 | 2 | U38-4-P44 | Патчкорд оптический, MM | 5 | 1 | 5 | 8 | U42-8-P44 | Патчкорд оптический d-LC, (L=2m), ММ | 2 | 1 | 2 | АПКШ Континент (КК2) | ixl3 | SC-SFP+SR-10G | 1
| N9504-1 (R04) ↔ R5-E3348 -1 (IPMI) | 4 | DC2-R04-CORE-N9504-1 | eth4/33 | FT-SFP+ SR-0,3-D | Патчкорд оптический d-LC, (L=2m), ММ | 2 | 1 | 2 | U40-4-P15 | Патчкорд оптический, MM | 10 | 1 | 10 | 5 | U42-5-P31 | Патчкорд оптический d-LC, (L=2m), ММ | 2 | 1 | 2 | DC2-R05-IPMI-E3348-1 | eth1/0/52 | FT-SFP+ SR-0,3-D
116 | N9504-1 (R04) ↔ MGMT R6-MES5448-1 | 4 | DC2-R03-CORE-N9504-1 | eth4/30 | FT-SFP+ SR-0,3-D | Патчкорд оптический d-LC, (L=2m), ММ | 2 | 1 | 2 | U40-4-P32 | Патчкорд оптический, MM | 10 | 1 | 10 | 6 | U42-6-P32 | Патчкорд оптический d-LC, (L=2m), ММ | 2 | 1 | 2 | DC2-R06-MGMT-E5448-1 | eth2/0/48 | FT-SFP+ SR-0,3-D | Перенос
91 | N9504-1 (R04) ↔ MGMT R5-MES5448-1 | 4 | DC2-R04-CORE-N9504-1 | eth3/30 | FT-SFP+ SR-0,3-D | Патчкорд оптический d-LC, (L=2m), ММ | 2 | 1 | 2 | U40-4-P16 | Патчкорд оптический, MM | 10 | 1 | 10 | 5 | U42-5-P32 | Патчкорд оптический d-LC, (L=2m), ММ | 2 | 1 | 2 | DC2-R05-MGMT-E5448-1 | eth1/0/48 | FT-SFP+ SR-0,3-D
| Сервер S6 / | 4 | DC2-R04-CORE-N9504-1 | eth3/1 | FT-SFP+ SR-0,3-D | Патчкорд оптический d-LC, (L=2m), ММ | 2 | 1 | 2 | U38-4-P01 |  |  |  |  | 7 | U42-7-P25 | Патчкорд оптический d-LC, (L=2m), ММ | 2 | 1 | 2 | Сервер S6 / | eth2 | FT-SFP+ SR-0,3-D
| Сервер S5 / | 4 | DC2-R04-CORE-N9504-1 | eth3/2 | FT-SFP+ SR-0,3-D | Патчкорд оптический d-LC, (L=2m), ММ | 2 | 1 | 2 | U38-4-P02 |  |  |  |  | 7 | U42-7-P26 | Патчкорд оптический d-LC, (L=2m), ММ | 2 | 1 | 2 | Сервер S5 / | eth2 | FT-SFP+ SR-0,3-D
| Сервер S5 / | 4 | DC2-R04-CORE-N9504-1 | eth3/3 | FT-SFP+ SR-0,3-D | Патчкорд оптический d-LC, (L=2m), ММ | 2 | 1 | 2 | U38-4-P03 |  |  |  |  | 7 | U42-7-P27 | Патчкорд оптический d-LC, (L=2m), ММ | 2 | 1 | 2 | Сервер S5 / | eth2 | FT-SFP+ SR-0,3-D
| Сервер S4 / | 4 | DC2-R04-CORE-N9504-1 | eth3/4 | FT-SFP+ SR-0,3-D | Патчкорд оптический d-LC, (L=2m), ММ | 2 | 1 | 2 | U38-4-P04 |  |  |  |  | 7 | U42-7-P28 | Патчкорд оптический d-LC, (L=2m), ММ | 2 | 1 | 2 | Сервер S4 / | eth2 | FT-SFP+ SR-0,3-D
| Сервер S3 / | 4 | DC2-R04-CORE-N9504-1 | eth3/5 | FT-SFP+ SR-0,3-D | Патчкорд оптический d-LC, (L=2m), ММ | 2 | 1 | 2 | U38-4-P05 |  |  |  |  | 7 | U42-7-P29 | Патчкорд оптический d-LC, (L=2m), ММ | 2 | 1 | 2 | Сервер S3 / | eth2 | FT-SFP+ SR-0,3-D
| Сервер S2 / | 4 | DC2-R04-CORE-N9504-1 | eth3/6 | FT-SFP+ SR-0,3-D | Патчкорд оптический d-LC, (L=2m), ММ | 2 | 1 | 2 | U38-4-P06 |  |  |  |  | 7 | U42-7-P30 | Патчкорд оптический d-LC, (L=2m), ММ | 2 | 1 | 2 | Сервер S2 / | eth2 | FT-SFP+ SR-0,3-D
| Сервер S2 / | 4 | DC2-R04-CORE-N9504-1 | eth3/7 | FT-SFP+ SR-0,3-D | Патчкорд оптический d-LC, (L=2m), ММ | 2 | 1 | 2 | U38-4-P07 |  |  |  |  | 7 | U42-7-P31 | Патчкорд оптический d-LC, (L=2m), ММ | 2 | 1 | 2 | Сервер S2 / | eth2 | FT-SFP+ SR-0,3-D
| Сервер S1 / | 4 | DC2-R04-CORE-N9504-1 | eth3/8 | FT-SFP+ SR-0,3-D | Патчкорд оптический d-LC, (L=2m), ММ | 2 | 1 | 2 | U38-4-P08 |  |  |  |  | 7 | U42-7-P32 | Патчкорд оптический d-LC, (L=2m), ММ | 2 | 1 | 2 | Сервер S1 / | eth2 | FT-SFP+ SR-0,3-D
92 | N9504-1 (R04) ↔ КК1 | 4 | DC2-R04-CORE-N9504-1 | eth2/47 | SC-SFP-SX-1G | Патчкорд оптический d-LC, (L=2m), ММ | 2 | 1 | 2 | U39-4-P15 | Патчкорд оптический, MM | 5 | 1 | 5 | 3 | U39-3-P15 | Патчкорд оптический d-LC, (L=2m), ММ | 2 | 1 | 2 | АПКШ Континент (КК1) | igb1 | SC-SFP-SX-1G
93 | N9504-1 (R04) ↔ КК1 | 4 | DC2-R04-CORE-N9504-1 | eth1/47 | FT-SFP+ SR-0,3-D | Патчкорд оптический d-LC, (L=2m), ММ | 2 | 1 | 2 | U39-4-P14 | Патчкорд оптический, MM | 5 | 1 | 5 | 3 | U39-3-P14 | Патчкорд оптический d-LC, (L=2m), ММ | 2 | 1 | 2 | АПКШ Континент (КК1) | ixl3 | SC-SFP+SR-10G
121 | N9504-1 (R04) ↔ КШ 2.1 | 4 | DC2-R04-CORE-N9504-1 | eth1/46 | SC-SFP-SX-1G | Патчкорд оптический d-LC, (L=2m), ММ | 2 | 1 | 2 | - | - | - | - | - | 4 | - | - | - | - | - | АПКШ Континент (КШ 2.1) | igb1 | SC-SFP-SX-1G | 1
122 | N9504-1 (R04) ↔ КШ 2.1 | 4 | DC2-R04-CORE-N9504-1 | eth2/46 | FT-SFP+ SR-0,3-D | Патчкорд оптический d-LC, (L=2m), ММ | 2 | 1 | 2 | - | - | - | - | - | 4 | - | - | - | - | - | АПКШ Континент (КШ 2.1) | ixl3 | SC-SFP+SR-10G | 1
| N9504-1 (R04) ↔ КК3 (FC3000) | 4 | DC2-R04-CORE-N9504-1 | eth2/43 | SC-SFP-SX-1G | Патчкорд оптический d-LC, (L=2m), ММ | 2 | 1 | 2 | U38-4-P15 |  |  |  |  | 7 | U42-7-P39 | Патчкорд оптический d-LC, (L=2m), ММ | 2 | 1 | 2 | АПКШ Континент (КК2) | igb1 | SC-SFP-SX-1G | 1
| N9504-1 (R04) ↔ КК3 (FC3000) | 4 | DC2-R04-CORE-N9504-1 | eth1/43 | FT-SFP+ SR-0,3-D | Патчкорд оптический d-LC, (L=2m), ММ | 2 | 1 | 2 | U38-4-P19 |  |  |  |  | 7 | U42-7-P43 | Патчкорд оптический d-LC, (L=2m), ММ | 2 | 1 | 2 | АПКШ Континент (КК2) | ixl3 | SC-SFP+SR-10G | 1
| N9504-1 (R04) ↔ MGMT R15-MES5448-1 | 4 | DC2-R04-CORE-N9504-1 | eth3/32 | FT-SFP+ SR-0,3-D | Патчкорд оптический d-LC, (L=2m), ММ | 2 | 1 | 2 | U35-4-P16 |  |  |  |  | 15 | U42-15-P32 | Патчкорд оптический d-LC, (L=2m), ММ | 2 | 1 | 2 | DC2-R15-MGMT-E5448-1 | eth1/0/48 | FT-SFP+ SR-0,3-D | 1
| N9504-1 (R04) ↔ MGMT R8-MES5448-1 | 4 | DC2-R04-CORE-N9504-1 | eth4/31 | FT-SFP+ SR-0,3-D | Патчкорд оптический d-LC, (L=2m), ММ | 2 | 1 | 2 | U38-4-P48 |  |  |  |  | 8 | U42-8-P48 | Патчкорд оптический d-LC, (L=2m), ММ | 2 | 1 | 2 | DC2-R08-MGMT-E5448-1 | eth2/0/48 | FT-SFP+ SR-0,3-D | 1
| N9504-1 (R03) ↔ MGMT R7-MES5448-1 | 4 | DC2-R04-CORE-N9504-1 | eth3/31 | FT-SFP+ SR-0,3-D | Патчкорд оптический d-LC, (L=2m), ММ | 2 | 1 | 2 | U38-4-P24 |  |  |  |  | 7 | U42-7-P48 | Патчкорд оптический d-LC, (L=2m), ММ | 2 | 1 | 2 | DC2-R07-MGMT-E5448-1 | eth1/0/48 | FT-SFP+ SR-0,3-D | 1
| Сервер S5 / | 4 | DC2-R04-CORE-N9504-2 | eth3/16 | FT-SFP+ SR-0,3-D | Патчкорд оптический d-LC, (L=2m), ММ | 2 | 1 | 2 | U38-4-P26 |  |  |  |  | 8 | U42-8-P26 | Патчкорд оптический d-LC, (L=2m), ММ | 2 | 1 | 2 | Сервер S5 / | eth2 | FT-SFP+ SR-0,3-D
| Сервер S5 / | 4 | DC2-R04-CORE-N9504-3 | eth3/17 | FT-SFP+ SR-0,3-D | Патчкорд оптический d-LC, (L=2m), ММ | 2 | 1 | 2 | U38-4-P27 |  |  |  |  | 8 | U42-8-P27 | Патчкорд оптический d-LC, (L=2m), ММ | 2 | 1 | 2 | Сервер S5 / | eth2 | FT-SFP+ SR-0,3-D
| Сервер S4 / | 4 | DC2-R04-CORE-N9504-4 | eth3/18 | FT-SFP+ SR-0,3-D | Патчкорд оптический d-LC, (L=2m), ММ | 2 | 1 | 2 | U38-4-P28 |  |  |  |  | 8 | U42-8-P28 | Патчкорд оптический d-LC, (L=2m), ММ | 2 | 1 | 2 | Сервер S4 / | eth2 | FT-SFP+ SR-0,3-D
| Сервер S3 / СЦОС | 4 | DC2-R04-CORE-N9504-5 | eth3/19 | FT-SFP+ SR-0,3-D | Патчкорд оптический d-LC, (L=2m), ММ | 2 | 1 | 2 | U38-4-P29 |  |  |  |  | 8 | U42-8-P29 | Патчкорд оптический d-LC, (L=2m), ММ | 2 | 1 | 2 | Сервер S3 / СЦОС | eth2 | FT-SFP+ SR-0,3-D
| Сервер S3 / | 4 | DC2-R04-CORE-N9504-6 | eth3/20 | FT-SFP+ SR-0,3-D | Патчкорд оптический d-LC, (L=2m), ММ | 2 | 1 | 2 | U38-4-P30 |  |  |  |  | 8 | U42-8-P30 | Патчкорд оптический d-LC, (L=2m), ММ | 2 | 1 | 2 | Сервер S3 / | eth2 | FT-SFP+ SR-0,3-D
| Сервер S2 / | 4 | DC2-R04-CORE-N9504-7 | eth3/21 | FT-SFP+ SR-0,3-D | Патчкорд оптический d-LC, (L=2m), ММ | 2 | 1 | 2 | U38-4-P31 |  |  |  |  | 8 | U42-8-P31 | Патчкорд оптический d-LC, (L=2m), ММ | 2 | 1 | 2 | Сервер S2 / | eth2 | FT-SFP+ SR-0,3-D
| Сервер S2 / | 4 | DC2-R04-CORE-N9504-8 | eth3/22 | FT-SFP+ SR-0,3-D | Патчкорд оптический d-LC, (L=2m), ММ | 2 | 1 | 2 | U38-4-P32 |  |  |  |  | 8 | U42-8-P32 | Патчкорд оптический d-LC, (L=2m), ММ | 2 | 1 | 2 | Сервер S2 / | eth2 | FT-SFP+ SR-0,3-D
| Сервер S2 / | 4 | DC2-R04-CORE-N9504-9 | eth3/23 | FT-SFP+ SR-0,3-D | Патчкорд оптический d-LC, (L=2m), ММ | 2 | 1 | 2 | U38-4-P33 |  |  |  |  | 8 | U42-8-P33 | Патчкорд оптический d-LC, (L=2m), ММ | 2 | 1 | 2 | Сервер S2 / | eth2 | FT-SFP+ SR-0,3-D
| N9504-1 (R04) ↔ КК5 (FC3000) | 4 | DC2-R04-CORE-N9504-1 | eth1/44 | SC-SFP-SX-1G | Патчкорд оптический d-LC, (L=2m), ММ | 2 | 1 | 2 | U38-4-P16 |  |  |  |  | 7 | U42-7-P40 | Патчкорд оптический d-LC, (L=2m), ММ | 2 | 1 | 2 | АПКШ Континент (КК4) | igb1 | SC-SFP-SX-1G | 1
| N9504-1 (R04) ↔ КК5 (FC3000) | 4 | DC2-R04-CORE-N9504-1 | eth2/44 | FT-SFP+ SR-0,3-D | Патчкорд оптический d-LC, (L=2m), ММ | 2 | 1 | 2 | U38-4-P20 |  |  |  |  | 7 | U42-7-P44 | Патчкорд оптический d-LC, (L=2m), ММ | 2 | 1 | 2 | АПКШ Континент (КК4) | ixl3 | SC-SFP+SR-10G | 1
| N9504-1 (R04) ↔ R7-E3348-1 (IPMI) | 4 | DC2-R04-CORE-N9504-1 | eth3/34 | FT-SFP+ SR-0,3-D | Патчкорд оптический d-LC, (L=2m), ММ | 2 | 1 | 2 | U38-4-P23 |  |  |  |  | 7 | U42-7-P47 | Патчкорд оптический d-LC, (L=2m), ММ | 2 | 1 | 2 | DC2-R07-IPMI-E3348-1 | eth1/0/52 | FT-SFP+ SR-0,3-D
Eltex R3-MES3348 -1 (IPMI)
125 | E3348-1 ↔ S6 / bk101 | 3 | DC2-R03-IPMI-E3348-1 | eth1/0/1 | - | Патчкорд медный UTP cat5e (L=0,3m) | 0.3 | 1 | 0.3 | U41-3-P01 | Патчкорд медный UTP cat5e | 10 | 1 | 10 | 1 | U40-1-P01 | Патчкорд медный UTP cat5e (L=2m) | 2 | 1 | 2 | Сервер S6 / bk101-f2.asbi.grfc.ru | ipmi | -
126 | E3348-1 ↔ S4 / sdb132 | 3 | DC2-R03-IPMI-E3348-1 | eth1/0/2 | - | Патчкорд медный UTP cat5e (L=0,3m) | 0.3 | 1 | 0.3 | U41-3-P02 | Патчкорд медный UTP cat5e | 10 | 1 | 10 | 1 | U40-1-P02 | Патчкорд медный UTP cat5e (L=2m) | 2 | 1 | 2 | Сервер S4 / sdb132-f2.asbi.grfc.ru | ipmi | -
127 | E3348-1 ↔ S4 / sdb131 | 3 | DC2-R03-IPMI-E3348-1 | eth1/0/3 | - | Патчкорд медный UTP cat5e (L=0,3m) | 0.3 | 1 | 0.3 | U41-3-P03 | Патчкорд медный UTP cat5e | 10 | 1 | 10 | 1 | U40-1-P03 | Патчкорд медный UTP cat5e (L=2m) | 2 | 1 | 2 | Сервер S4 / sdb131-f2.asbi.grfc.ru | ipmi | -
128 | E3348-1 ↔ S3 / fdb125 | 3 | DC2-R03-IPMI-E3348-1 | eth1/0/4 | - | Патчкорд медный UTP cat5e (L=0,3m) | 0.3 | 1 | 0.3 | U41-3-P04 | Патчкорд медный UTP cat5e | 10 | 1 | 10 | 1 | U40-1-P04 | Патчкорд медный UTP cat5e (L=2m) | 2 | 1 | 2 | Сервер S3 / fdb125-f2.asbi.grfc.ru | ipmi | -
129 | E3348-1 ↔ S3 / fdb123 | 3 | DC2-R03-IPMI-E3348-1 | eth1/0/5 | - | Патчкорд медный UTP cat5e (L=0,3m) | 0.3 | 1 | 0.3 | U41-3-P05 | Патчкорд медный UTP cat5e | 10 | 1 | 10 | 1 | U40-1-P05 | Патчкорд медный UTP cat5e (L=2m) | 2 | 1 | 2 | Сервер S3 / fdb123-f2.asbi.grfc.ru | ipmi | -
130 | E3348-1 ↔ S3 / fdb121 | 3 | DC2-R03-IPMI-E3348-1 | eth1/0/6 | - | Патчкорд медный UTP cat5e (L=0,3m) | 0.3 | 1 | 0.3 | U41-3-P06 | Патчкорд медный UTP cat5e | 10 | 1 | 10 | 1 | U40-1-P06 | Патчкорд медный UTP cat5e (L=2m) | 2 | 1 | 2 | Сервер S3 / fdb121-f2.asbi.grfc.ru | ipmi | - | перенос
131 | E3348-1 ↔ T1.1 / xdb141 | 3 | DC2-R03-IPMI-E3348-1 | eth1/0/7 | - | Патчкорд медный UTP cat5e (L=0,3m) | 0.3 | 1 | 0.3 | U41-3-P07 | Патчкорд медный UTP cat5e | 10 | 1 | 10 | 1 | U40-1-P07 | Патчкорд медный UTP cat5e (L=2m) | 2 | 1 | 2 | Сервер T1.1 / xdb141-f2.asbi.grfc.ru | ipmi | - | перенос
149 | E3348-1 ↔ PG / pg111 | 3 | DC2-R03-IPMI-E3348-1 | eth1/0/8 | - | Патчкорд медный UTP cat5e (L=0,3m) | 0.3 | 1 | 0.3 | U37-3-P01 | Патчкорд медный UTP cat5e | 10 | 1 | 10 | 1 | U40-1-P13 | Патчкорд медный UTP cat5e (L=2m) | 2 | 1 | 2 | Сервер PG / pg111-f2.asbi.grfc.ru | ipmi | - | перенос
150 | E3348-1 ↔ S2 / kube151 | 3 | DC2-R03-IPMI-E3348-1 | eth1/0/9 | - | Патчкорд медный UTP cat5e (L=0,3m) | 0.3 | 1 | 0.3 | U37-3-P02 | Патчкорд медный UTP cat5e | 10 | 1 | 10 | 1 | U40-1-P14 | Патчкорд медный UTP cat5e (L=2m) | 2 | 1 | 2 | Сервер S2 / kube151-f2.asbi.grfc.ru | ipmi | - | перенос
151 | E3348-1 ↔ T2.1 / kube156 | 3 | DC2-R03-IPMI-E3348-1 | eth1/0/10 | - | Патчкорд медный UTP cat5e (L=0,3m) | 0.3 | 1 | 0.3 | U37-3-P03 | Патчкорд медный UTP cat5e | 10 | 1 | 10 | 1 | U40-1-P15 | Патчкорд медный UTP cat5e (L=2m) | 2 | 1 | 2 | Сервер T2.1 / kube156-f2.asbi.grfc.ru | ipmi | - | перенос
152 | E3348-1 ↔ T3.1 / kube157 | 3 | DC2-R03-IPMI-E3348-1 | eth1/0/11 | - | Патчкорд медный UTP cat5e (L=0,3m) | 0.3 | 1 | 0.3 | U37-3-P04 | Патчкорд медный UTP cat5e | 10 | 1 | 10 | 1 | U40-1-P16 | Патчкорд медный UTP cat5e (L=2m) | 2 | 1 | 2 | Сервер T3.1 / kube157-f2.asbi.grfc.ru | ipmi | -
154 | E3348-1 ↔ S1 / ИБ СКДПУ (Бастион) - 2 | 3 | DC2-R03-IPMI-E3348-1 | eth1/0/40 | - | Патчкорд медный UTP cat5e (L=0,3m) | 0.3 | 1 | 0.3 | U41-3-P08 | Патчкорд медный UTP cat5e | 10 | 1 | 10 | 1 | U40-1-P08 | Патчкорд медный UTP cat5e (L=2m) | 2 | 1 | 2 | Сервер S1 / ИБ СКДПУ (Бастион) - 2 | ipmi | -
| E3348-1 ↔ S1 / ИБ СКДПУ (Бастион) - 2 | 3 | DC2-R03-IPMI-E3348-1 | eth1/0/39 | - | Патчкорд медный UTP cat5e (L=0,3m) | 0.3 | 1 | 0.3 | U41-3-P09 | Патчкорд медный UTP cat5e | 10 | 1 | 10 | 1 | U40-1-P09 | Патчкорд медный UTP cat5e (L=2m) | 2 | 1 | 2 | Сервер S1 / ИБ СКДПУ (Бастион) - 2 |  | -
132 | E3348-1 ↔ S5 / bkp103 | 3 | DC2-R03-IPMI-E3348-1 | eth1/0/15 | - | Патчкорд медный UTP cat5e (L=0,3m) | 0.3 | 1 | 0.3 | U41-3-P13 | Патчкорд медный UTP cat5e | 10 | 1 | 10 | 2 | U40-2-P01 | Патчкорд медный UTP cat5e (L=2m) | 2 | 1 | 2 | Сервер S5 / bkp103-f2.asbi.grfc.ru | ipmi | -
133 | E3348-1 ↔ S4 / sdb134 | 3 | DC2-R03-IPMI-E3348-1 | eth1/0/16 | - | Патчкорд медный UTP cat5e (L=0,3m) | 0.3 | 1 | 0.3 | U41-3-P14 | Патчкорд медный UTP cat5e | 10 | 1 | 10 | 2 | U40-2-P02 | Патчкорд медный UTP cat5e (L=2m) | 2 | 1 | 2 | Сервер S4 / sdb134-f2.asbi.grfc.ru | ipmi | -
134 | E3348-1 ↔ S4 / sdb133 | 3 | DC2-R03-IPMI-E3348-1 | eth1/0/17 | - | Патчкорд медный UTP cat5e (L=0,3m) | 0.3 | 1 | 0.3 | U41-3-P15 | Патчкорд медный UTP cat5e | 10 | 1 | 10 | 2 | U40-2-P03 | Патчкорд медный UTP cat5e (L=2m) | 2 | 1 | 2 | Сервер S4 / sdb133-f2.asbi.grfc.ru | ipmi | -
135 | E3348-1 ↔ S3 / fdb126 | 3 | DC2-R03-IPMI-E3348-1 | eth1/0/18 | - | Патчкорд медный UTP cat5e (L=0,3m) | 0.3 | 1 | 0.3 | U41-3-P16 | Патчкорд медный UTP cat5e | 10 | 1 | 10 | 2 | U40-2-P04 | Патчкорд медный UTP cat5e (L=2m) | 2 | 1 | 2 | Сервер S3 / sdb126-f2.asbi.grfc.ru | ipmi | -
136 | E3348-1 ↔ S3 / fdb122 | 3 | DC2-R03-IPMI-E3348-1 | eth1/0/19 | - | Патчкорд медный UTP cat5e (L=0,3m) | 0.3 | 1 | 0.3 | U41-3-P17 | Патчкорд медный UTP cat5e | 10 | 1 | 10 | 2 | U40-2-P05 | Патчкорд медный UTP cat5e (L=2m) | 2 | 1 | 2 | Сервер S3 / fdb122-f2.asbi.grfc.ru | ipmi | -
137 | E3348-1 ↔ T1.1 / xdb142 | 3 | DC2-R03-IPMI-E3348-1 | eth1/0/20 | - | Патчкорд медный UTP cat5e (L=0,3m) | 0.3 | 1 | 0.3 | U41-3-P18 | Патчкорд медный UTP cat5e | 10 | 1 | 10 | 2 | U40-2-P06 | Патчкорд медный UTP cat5e (L=2m) | 2 | 1 | 2 | Сервер T1.1 / xdb142-f2.asbi.grfc.ru | ipmi | -
138 | E3348-1 ↔ S1 / dc7 | 3 | DC2-R03-IPMI-E3348-1 | eth1/0/21 | - | Патчкорд медный UTP cat5e (L=0,3m) | 0.3 | 1 | 0.3 | U41-3-P19 | Патчкорд медный UTP cat5e | 10 | 1 | 10 | 2 | U40-2-P07 | Патчкорд медный UTP cat5e (L=2m) | 2 | 1 | 2 | Сервер S1 / dc7.asbi.grfc.ru | ipmi | -
155 | E3348-1 ↔ S2 / kube152 | 3 | DC2-R03-IPMI-E3348-1 | eth1/0/23 | - | Патчкорд медный UTP cat5e (L=0,3m) | 0.3 | 1 | 0.3 | U37-3-P14 | Патчкорд медный UTP cat5e | 10 | 1 | 10 | 2 | U40-2-P14 | Патчкорд медный UTP cat5e (L=2m) | 2 | 1 | 2 | Сервер S2 / kube152-f2.asbi.grfc.ru | ipmi | -
156 | E3348-1 ↔ S2 / kube153 | 3 | DC2-R03-IPMI-E3348-1 | eth1/0/24 | - | Патчкорд медный UTP cat5e (L=0,3m) | 0.3 | 1 | 0.3 | U37-3-P15 | Патчкорд медный UTP cat5e | 10 | 1 | 10 | 2 | U40-2-P15 | Патчкорд медный UTP cat5e (L=2m) | 2 | 1 | 2 | Сервер S2 / kube153-f2.asbi.grfc.ru | ipmi | -
157 | E3348-1 ↔ T3.1 / kube158 | 3 | DC2-R03-IPMI-E3348-1 | eth1/0/26 | - | Патчкорд медный UTP cat5e (L=0,3m) | 0.3 | 1 | 0.3 | U37-3-P17 | Патчкорд медный UTP cat5e | 10 | 1 | 10 | 2 | U40-2-P17 | Патчкорд медный UTP cat5e (L=2m) | 2 | 1 | 2 | Сервер T3.1 / kube158-f2.asbi.grfc.ru | ipmi | -
158 | E3348-1 ↔ T3.0 / kube159 | 3 | DC2-R03-IPMI-E3348-1 | eth1/0/27 | - | Патчкорд медный UTP cat5e (L=0,3m) | 0.3 | 1 | 0.3 | U37-3-P18 | Патчкорд медный UTP cat5e | 10 | 1 | 10 | 2 | U40-2-P18 | Патчкорд медный UTP cat5e (L=2m) | 2 | 1 | 2 | Сервер T3.0 / kube159-f2.asbi.grfc.ru | ipmi | -
| E3348-1 ↔ T2.1 / ts1 | 3 | DC2-R03-IPMI-E3348-1 | eth1/0/28 | - | Патчкорд медный UTP cat5e (L=0,3m) | 0.3 | 1 | 0.3 | U37-3-P19 | Патчкорд медный UTP cat5e | 10 | 1 | 10 | 2 | U40-2-P19 | Патчкорд медный UTP cat5e (L=2m) | 2 | 1 | 2 | Сервер T2.1 / ts1-f2.asbi.grfc.ru | ipmi | -
| E3348-1 ↔ Usergate D200 (NAT) - 1 | 3 | DC2-R03-IPMI-E3348-1 | eth1/0/35 | - | Патчкорд медный UTP cat5e (L=2m) | 2 | 1 | 2 | - | - | - | - | - | 3 | - | - | - | - | - | Usergate D200 (NAT) - 1 | mgmt | -
166 | E3348-1 ↔ MGMT R2-MES5332A-1 | 3 | DC2-R03-IPMI-E3348-1 | eth1/0/47 | - | Патчкорд медный UTP cat5e (L=0,3m) | 0.3 | 1 | 0.3 | U41-3-P24 | Патчкорд медный UTP cat5e | 10 | 1 | 10 | 2 | U40-2-P12 | Патчкорд медный UTP cat5e (L=2m) | - | - | - | DC2-R02-MGMT-E5332-1 | oob | -
147 | E3348-1 ↔ MGMT R1-MES5332A-1 | 4 | DC2-R03-IPMI-E3348-1 | eth1/0/48 | - | Патчкорд медный UTP cat5e (L=0,3m) | 0.3 | 1 | 0.3 | U41-3-P12 | Патчкорд медный UTP cat5e | 10 | 1 | 10 | 1 | U40-1-P12 | Патчкорд медный UTP cat5e (L=2m) | 2 | 1 | 2 | DC2-R01-MGMT-E5332-1 | oob | -
| E3348-1 ↔ Usergate F8000 (NAT) - 1 | 3 | DC2-R03-IPMI-E3348-1 | eth1/0/29 |  | Патчкорд медный UTP cat5e (L=2m) | [8 empty] | 3 | [5 empty] | Usergate F8000 (NAT) - 1 | eth0 (СКЗИ IPMI/OOB) | -
| E3348-1 ↔ Usergate F8000 (NAT) - 1 | 3 | DC2-R03-IPMI-E3348-1 | eth1/0/30 |  | Патчкорд медный UTP cat5e (L=2m) | [8 empty] | 3 | [5 empty] | Usergate F8000 (NAT) - 1 | eth0/0 (СКЗИ MGMT) | -
| E3348-1 ↔ Usergate F8000 (NAT) - 2 | 3 | DC2-R03-IPMI-E3348-1 | eth1/0/31 |  | Патчкорд медный UTP cat5e (L=0,3m) |  |  |  | U37-3-P08 |  |  |  |  | 4 | U37-4-P08 | Патчкорд медный UTP cat5e (L=2m) |  |  |  | Usergate F8000 (NAT) - 2 | eth0 (СКЗИ IPMI/OOB) | -
| E3348-1 ↔ Usergate F8000 (NAT) - 2 | 3 | DC2-R03-IPMI-E3348-1 | eth1/0/32 |  | Патчкорд медный UTP cat5e (L=0,3m) |  |  |  | U37-3-P09 |  |  |  |  | 4 | U37-4-P09 | Патчкорд медный UTP cat5e (L=2m) |  |  |  | Usergate F8000 (NAT) - 2 | eth0/0 (СКЗИ MGMT) | -
| E3348-1 ↔ Usergate F8000 (NAT) - 3 | 3 | DC2-R03-IPMI-E3348-1 | eth1/0/33 |  | Патчкорд медный UTP cat5e (L=0,3m) |  |  |  | U37-3-P10 |  |  |  |  | 4 | U37-4-P10 | Патчкорд медный UTP cat5e (L=2m) |  |  |  | Usergate F8000 (NAT) - 3 | eth0 (СКЗИ IPMI/OOB) | -
| E3348-1 ↔ Usergate F8000 (NAT) - 3 | 3 | DC2-R03-IPMI-E3348-1 | eth1/0/34 |  | Патчкорд медный UTP cat5e (L=0,3m) |  |  |  | U37-3-P11 |  |  |  |  | 4 | U37-4-P11 | Патчкорд медный UTP cat5e (L=2m) |  |  |  | Usergate F8000 (NAT) - 3 | eth0/0 (СКЗИ MGMT) | -
| E3348-1 ↔ MES2324(USERGATE кластер SW) | 3 | DC2-R03-IPMI-E3348-1 | eth1/0/44 |  | Патчкорд медный UTP cat5e (L=0,3m) |  |  |  | U37-3-P12 |  |  |  |  | 4 | U37-4-P12 | Патчкорд медный UTP cat5e (L=2m) |  |  |  | MES2324(USERGATE кластер SW) | eth1/024 | -
Eltex R5-MES3348 -1 (IPMI)
139 | E3348-1 ↔ S6 / bk102 | 5 | DC2-R05-IPMI-E3348-1 | eth1/0/1 | - | Патчкорд медный UTP cat5e (L=3m) | 3 | 1 | 3 | [5 empty] | 5 |  |  | - | - | - | Сервер S6 / bk102-f2.asbi.grfc.ru | ipmi | -
140 | E3348-1 ↔ S4 / sdb136 | 5 | DC2-R05-IPMI-E3348-1 | eth1/0/2 | - | Патчкорд медный UTP cat5e (L=3m) | 3 | 1 | 3 | [5 empty] | 5 |  |  | - | - | - | Сервер S4 / sdb136-f2.asbi.grfc.ru | ipmi | -
141 | E3348-1 ↔ S4 / sdb135 | 5 | DC2-R05-IPMI-E3348-1 | eth1/0/3 | - | Патчкорд медный UTP cat5e (L=3m) | 3 | 1 | 3 | [5 empty] | 5 |  |  | - | - | - | Сервер S4 / sdb135-f2.asbi.grfc.ru | ipmi | -
142 | E3348-1 ↔ S3 / fdb127 | 5 | DC2-R05-IPMI-E3348-1 | eth1/0/4 | - | Патчкорд медный UTP cat5e (L=3m) | 3 | 1 | 3 | [5 empty] | 5 |  |  | - | - | - | Сервер S3 / fdb127-f2.asbi.grfc.ru | ipmi | -
143 | E3348-1 ↔ S3 / fdb124 | 5 | DC2-R05-IPMI-E3348-1 | eth1/0/5 | - | Патчкорд медный UTP cat5e (L=2m) | 2 | 1 | 2 | [5 empty] | 5 |  |  | - | - | - | Сервер S3 / fdb124-f2.asbi.grfc.ru | ipmi | -
144 | E3348-1 ↔ T1.1 / xdb143 | 5 | DC2-R05-IPMI-E3348-1 | eth1/0/6 | - | Патчкорд медный UTP cat5e (L=2m) | 2 | 1 | 2 | [5 empty] | 5 |  |  | - | - | - | Сервер T1.1 / xdb143-f2.asbi.grfc.ru | ipmi | -
145 | E3348-1 ↔ PG / pg112 | 5 | DC2-R05-IPMI-E3348-1 | eth1/0/7 | - | Патчкорд медный UTP cat5e (L=2m) | 2 | 1 | 2 | [5 empty] | 5 |  |  | - | - | - | Сервер PG / pg112-f2.asbi.grfc.ru | ipmi | -
160 | E3348-1 ↔ S1 / dc8 | 5 | DC2-R05-IPMI-E3348-1 | eth1/0/8 | - | Патчкорд медный UTP cat5e (L=2m) | 2 | 1 | 2 | [5 empty] | 5 |  |  | - | - | - | Сервер S1 / dc8.asbi.grfc.ru | ipmi | -
162 | E3348-1 ↔ S2 / kube154 | 5 | DC2-R05-IPMI-E3348-1 | eth1/0/10 | - | Патчкорд медный UTP cat5e (L=2m) | 2 | 1 | 2 | [5 empty] | 5 |  |  | - | - | - | Сервер S2 / kube154-f2.asbi.grfc.ru | ipmi | -
163 | E3348-1 ↔ S2 / kube155 | 5 | DC2-R05-IPMI-E3348-1 | eth1/0/11 | - | Патчкорд медный UTP cat5e (L=2m) | 2 | 1 | 2 | [5 empty] | 5 |  |  | - | - | - | Сервер S2 / kube155-f2.asbi.grfc.ru | ipmi | -
164 | E3348-1 ↔ T3.0 / kube160 | 5 | DC2-R05-IPMI-E3348-1 | eth1/0/12 | - | Патчкорд медный UTP cat5e (L=2m) | 2 | 1 | 2 | [5 empty] | 5 |  |  | - | - | - | Сервер T3.0 / kube160-f2.asbi.grfc.ru | ipmi | -
165 | E3348-1 ↔ T2.1 / ts2 | 5 | DC2-R05-IPMI-E3348-1 | eth1/0/13 | - | Патчкорд медный UTP cat5e (L=2m) | 2 | 1 | 2 | [5 empty] | 5 |  |  | - | - | - | Сервер T2.1 / ts2-f2.asbi.grfc.ru | ipmi | -
161 | E3348-1 ↔ S7 / kube161 | 5 | DC2-R05-IPMI-E3348-1 | eth1/0/14 | - | Патчкорд медный UTP cat5e (L=2m) | 2 | 1 | 2 | [5 empty] | 5 |  |  | - | - | - | Сервер S7 / kube161-f2.asbi.grfc.ru | ipmi | -
| Сервер S5 / | 5 | DC2-R05-IPMI-E3348-1 | eth1/0/15 | - | Патчкорд медный UTP cat5e (L=5m) | 5 | 1 | 5 | [5 empty] | 6 |  |  | - | - | - | Сервер S5 / | ipmi | -
| Сервер S5 / | 5 | DC2-R05-IPMI-E3348-1 | eth1/0/16 | - | Патчкорд медный UTP cat5e (L=5m) | 5 | 1 | 5 | [5 empty] | 6 |  |  | - | - | - | Сервер S5 / | ipmi | -
| Сервер S5 / | 5 | DC2-R05-IPMI-E3348-1 | eth1/0/17 | - | Патчкорд медный UTP cat5e (L=5m) | 5 | 1 | 5 | [5 empty] | 6 |  |  | - | - | - | Сервер S5 / | ipmi | -
| Сервер S4 / | 5 | DC2-R05-IPMI-E3348-1 | eth1/0/18 | - | Патчкорд медный UTP cat5e (L=5m) | 5 | 1 | 5 | [5 empty] | 6 |  |  | - | - | - | Сервер S4 / | ipmi | -
| Сервер S4 / | 5 | DC2-R05-IPMI-E3348-1 | eth1/0/19 | - | Патчкорд медный UTP cat5e (L=3m) | 3 | 1 | 3 | [5 empty] | 6 |  |  | - | - | - | Сервер S4 / | ipmi | -
| Сервер S3 / СЦОС | 5 | DC2-R05-IPMI-E3348-1 | eth1/0/20 | - | Патчкорд медный UTP cat5e (L=3m) | 3 | 1 | 3 | [5 empty] | 6 |  |  | - | - | - | Сервер S3 / СЦОС | ipmi | -
| Сервер S3 / | 5 | DC2-R05-IPMI-E3348-1 | eth1/0/21 | - | Патчкорд медный UTP cat5e (L=3m) | 3 | 1 | 3 | [5 empty] | 6 |  |  | - | - | - | Сервер S3 / | ipmi | -
| Сервер S2 / | 5 | DC2-R05-IPMI-E3348-1 | eth1/0/22 | - | Патчкорд медный UTP cat5e (L=3m) | 3 | 1 | 3 | [5 empty] | 6 |  |  | - | - | - | Сервер S2 / | ipmi | -
| Сервер S2 / | 5 | DC2-R05-IPMI-E3348-1 | eth1/0/23 | - | Патчкорд медный UTP cat5e (L=3m) | 3 | 1 | 3 | [5 empty] | 6 |  |  | - | - | - | Сервер S2 / | ipmi | -
| Сервер S2 / | 5 | DC2-R05-IPMI-E3348-1 | eth1/0/24 | - | Патчкорд медный UTP cat5e (L=3m) | 3 | 1 | 3 | [5 empty] | 6 |  |  | - | - | - | Сервер S2 / | ipmi | -
| Сервер S1 / | 5 | DC2-R05-IPMI-E3348-1 | eth1/0/25 | - | Патчкорд медный UTP cat5e (L=3m) | 3 | 1 | 3 | [5 empty] | 6 |  |  | - | - | - | Сервер S1 / | ipmi | -
| Сервер S5 / | 5 | DC2-R05-IPMI-E3348-1 | eth1/0/29 |  | Патчкорд медный UTP cat5e (L=5m) | 5 | 1 | 5 | [5 empty] | 15 | [5 empty] | Сервер S5 / | ipmi | -
| Сервер S5 / | 5 | DC2-R05-IPMI-E3348-1 | eth1/0/30 |  | Патчкорд медный UTP cat5e (L=5m) | 5 | 1 | 5 | [5 empty] | 15 | [5 empty] | Сервер S5 / | ipmi | -
| Сервер S5 / | 5 | DC2-R05-IPMI-E3348-1 | eth1/0/31 |  | Патчкорд медный UTP cat5e (L=5m) | 5 | 1 | 5 | [5 empty] | 15 | [5 empty] | Сервер S5 / | ipmi | -
| Сервер S4 / | 5 | DC2-R05-IPMI-E3348-1 | eth1/0/32 |  | Патчкорд медный UTP cat5e (L=5m) | 5 | 1 | 5 | [5 empty] | 15 | [5 empty] | Сервер S4 / | ipmi | -
| Сервер S3 / СЦОС | 5 | DC2-R05-IPMI-E3348-1 | eth1/0/33 |  | Патчкорд медный UTP cat5e (L=3m) | 3 | 1 | 3 | [5 empty] | 15 | [5 empty] | Сервер S3 / СЦОС | ipmi | -
| Сервер S3 / | 5 | DC2-R05-IPMI-E3348-1 | eth1/0/34 |  | Патчкорд медный UTP cat5e (L=3m) | 3 | 1 | 3 | [5 empty] | 15 | [5 empty] | Сервер S3 / | ipmi | -
| Сервер S2 / | 5 | DC2-R05-IPMI-E3348-1 | eth1/0/35 |  | Патчкорд медный UTP cat5e (L=3m) | 3 | 1 | 3 | [5 empty] | 15 | [5 empty] | Сервер S2 / | ipmi | -
| Сервер S2 / | 5 | DC2-R05-IPMI-E3348-1 | eth1/0/36 |  | Патчкорд медный UTP cat5e (L=3m) | 3 | 1 | 3 | [5 empty] | 15 | [5 empty] | Сервер S2 / | ipmi | -
| Сервер S2 / | 5 | DC2-R05-IPMI-E3348-1 | eth1/0/37 |  | Патчкорд медный UTP cat5e (L=3m) | 3 | 1 | 3 | [5 empty] | 15 | [5 empty] | Сервер S2 / | ipmi | -
| Сервер S1 / | 5 | DC2-R05-IPMI-E3348-1 | eth1/0/38 |  | Патчкорд медный UTP cat5e (L=3m) | 3 | 1 | 3 | [5 empty] | 15 | [5 empty] | Сервер S1 / | ipmi | -
| E3348-1 ↔ MGMT R15-MES5448-1 | 5 | DC2-R05-IPMI-E3348-1 | eth1/0/46 | - | Патчкорд медный UTP cat5e (L=3m) | 3 | 1 | 3 | [5 empty] | 15 | [5 empty] | DC2-R15-MGMT-E5448-1 | oob | -
167 | E3348-1 ↔ MGMT R6-MES5448-1 | 5 | DC2-R05-IPMI-E3348-1 | eth1/0/47 | - | Патчкорд медный UTP cat5e (L=3m) | 3 | 1 | 3 | [5 empty] | 6 | [5 empty] | DC2-R06-MGMT-E5448-1 | oob | -
148 | E3348-1 ↔ MGMT R5-MES5448-1 | 5 | DC2-R05-IPMI-E3348-1 | eth1/0/48 | - | Патчкорд медный UTP cat5e (L1m) | 1 | 1 | 1 | [5 empty] | 5 | [5 empty] | DC2-R05-MGMT-E5448-1 | oob | -
Eltex R7-MES3348-1 (IPMI)
| Сервер S6 / | 7 | DC2-R07-IPMI-E3348-1 | eth1/0/1 | - | Патчкорд медный UTP cat5e (L=3m) | 3 | 1 | 3 | [5 empty] | 7 | [5 empty] | Сервер S6 / | ipmi | -
| Сервер S5 / | 7 | DC2-R07-IPMI-E3348-1 | eth1/0/2 | - | Патчкорд медный UTP cat5e (L=3m) | 3 | 1 | 3 | [5 empty] | 7 | [5 empty] | Сервер S5 / | ipmi | -
| Сервер S5 / | 7 | DC2-R07-IPMI-E3348-1 | eth1/0/3 | - | Патчкорд медный UTP cat5e (L=3m) | 3 | 1 | 3 | [5 empty] | 7 | [5 empty] | Сервер S5 / | ipmi | -
| Сервер S4 / | 7 | DC2-R07-IPMI-E3348-1 | eth1/0/4 | - | Патчкорд медный UTP cat5e (L=3m) | 3 | 1 | 3 | [5 empty] | 7 | [5 empty] | Сервер S4 / | ipmi | -
| Сервер S3 / | 7 | DC2-R07-IPMI-E3348-1 | eth1/0/5 | - | Патчкорд медный UTP cat5e (L=2m) | 2 | 1 | 2 | [5 empty] | 7 | [5 empty] | Сервер S3 / | ipmi | -
| Сервер S2 / | 7 | DC2-R07-IPMI-E3348-1 | eth1/0/6 | - | Патчкорд медный UTP cat5e (L=2m) | 2 | 1 | 2 | [5 empty] | 7 | [5 empty] | Сервер S2 / | ipmi | -
| Сервер S2 / | 7 | DC2-R07-IPMI-E3348-1 | eth1/0/7 | - | Патчкорд медный UTP cat5e (L=2m) | 2 | 1 | 2 | [5 empty] | 7 | [5 empty] | Сервер S2 / | ipmi | -
| Сервер S1 / | 7 | DC2-R07-IPMI-E3348-1 | eth1/0/8 | - | Патчкорд медный UTP cat5e (L=2m) | 2 | 1 | 2 | [5 empty] | 7 | [5 empty] | Сервер S1 / | ipmi | -
| Сервер S5 / | 7 | DC2-R07-IPMI-E3348-1 | eth1/0/16 | - | Патчкорд медный UTP cat5e (L=5m) | 5 | 1 | 5 | [5 empty] | 8 | [5 empty] | Сервер S5 / | ipmi | -
| Сервер S5 / | 7 | DC2-R07-IPMI-E3348-1 | eth1/0/17 | - | Патчкорд медный UTP cat5e (L=5m) | 5 | 1 | 5 | [5 empty] | 8 | [5 empty] | Сервер S5 / | ipmi | -
| Сервер S4 / | 7 | DC2-R07-IPMI-E3348-1 | eth1/0/18 | - | Патчкорд медный UTP cat5e (L=5m) | 5 | 1 | 5 | [5 empty] | 8 | [5 empty] | Сервер S4 / | ipmi | -
| Сервер S3 / СЦОС | 7 | DC2-R07-IPMI-E3348-1 | eth1/0/19 | - | Патчкорд медный UTP cat5e (L=5m) | 5 | 1 | 5 | [5 empty] | 8 | [5 empty] | Сервер S3 / СЦОС | ipmi | -
| Сервер S3 / | 7 | DC2-R07-IPMI-E3348-1 | eth1/0/20 | - | Патчкорд медный UTP cat5e (L=3m) | 3 | 1 | 3 | [5 empty] | 8 | [5 empty] | Сервер S3 / | ipmi | -
| Сервер S2 / | 7 | DC2-R07-IPMI-E3348-1 | eth1/0/21 | - | Патчкорд медный UTP cat5e (L=3m) | 3 | 1 | 3 | [5 empty] | 8 | [5 empty] | Сервер S2 / | ipmi | -
| Сервер S2 / | 7 | DC2-R07-IPMI-E3348-1 | eth1/0/22 | - | Патчкорд медный UTP cat5e (L=3m) | 3 | 1 | 3 | [5 empty] | 8 | [5 empty] | Сервер S2 / | ipmi | -
| Сервер S2 / | 7 | DC2-R07-IPMI-E3348-1 | eth1/0/23 | - | Патчкорд медный UTP cat5e (L=3m) | 3 | 1 | 3 | [5 empty] | 8 | [5 empty] | Сервер S2 / | ipmi | -
| Сервер S5 / ИБ (СУБД KSC, SNS) | 7 | DC2-R07-IPMI-E3348-1 | eth1/0/29 | - | Патчкорд медный UTP cat5e (L=5m) | 5 | 1 | 5 | [5 empty] | 17 | [5 empty] | Сервер S5 / ИБ (СУБД KSC, SNS) | ipmi | -
| Сервер S5 / ИБ (SIEM SERVER) | 7 | DC2-R07-IPMI-E3348-1 | eth1/0/30 | - | Патчкорд медный UTP cat5e (L=5m) | 5 | 1 | 5 | [5 empty] | 17 | [5 empty] | Сервер S5 / ИБ (SIEM SERVER) | ipmi | -
| Usergate F25 / UserGate Log Anayzer | 7 | DC2-R07-IPMI-E3348-1 | eth1/0/31 | - | Патчкорд медный UTP cat5e (L=5m) | 5 | 1 | 5 | [5 empty] | 17 | [5 empty] | Usergate F25 / UserGate Log Anayzer | ipmi | -
| Сервер S1 / ИБ (KSC) | 7 | DC2-R07-IPMI-E3348-1 | eth1/0/32 | - | Патчкорд медный UTP cat5e (L=5m) | 5 | 1 | 5 | [5 empty] | 17 | [5 empty] | Сервер S1 / ИБ (KSC) | ipmi | -
| Сервер S1 / ИБ (SNS) | 7 | DC2-R07-IPMI-E3348-1 | eth1/0/33 | - | Патчкорд медный UTP cat5e (L=3m) | 3 | 1 | 3 | [5 empty] | 17 | [5 empty] | Сервер S1 / ИБ (SNS) | ipmi | -
| Сервер S1 / ИБ (АРМ АБИ) | 7 | DC2-R07-IPMI-E3348-1 | eth1/0/34 | - | Патчкорд медный UTP cat5e (L=3m) | 3 | 1 | 3 | [5 empty] | 17 | [5 empty] | Сервер S1 / ИБ (АРМ АБИ) | ipmi | -
| Сервер S1 / SIEM-CORE-1-F2 | 7 | DC2-R07-IPMI-E3348-1 | eth1/0/35 | - | Патчкорд медный UTP cat5e (L=3m) | 3 | 1 | 3 | [5 empty] | 17 | [5 empty] | Сервер S1 / SIEM-CORE-1-F2 | ipmi | -
| Сервер S1 / SIEM-AG-4-F2 | 7 | DC2-R07-IPMI-E3348-1 | eth1/0/36 | - | Патчкорд медный UTP cat5e (L=3m) | 3 | 1 | 3 | [5 empty] | 17 | [5 empty] | Сервер S1 / SIEM-AG-4-F2 | ipmi | -
| Сервер S1 / SIEM-AG-3-F2 | 7 | DC2-R07-IPMI-E3348-1 | eth1/0/37 | - | Патчкорд медный UTP cat5e (L=3m) | 3 | 1 | 3 | [5 empty] | 17 | [5 empty] | Сервер S1 / SIEM-AG-3-F2 | ipmi | -
| Сервер S1 / SIEM-AG-2-F2 | 7 | DC2-R07-IPMI-E3348-1 | eth1/0/38 | - | Патчкорд медный UTP cat5e (L=3m) | 3 | 1 | 3 | [5 empty] | 17 | [5 empty] | Сервер S1 / SIEM-AG-2-F2 | ipmi | -
| Сервер S1 / SIEM-AG-1-F2 (TS1) | 7 | DC2-R07-IPMI-E3348-1 | eth1/0/39 | - | Патчкорд медный UTP cat5e (L=3m) | 3 | 1 | 3 | [5 empty] | 17 | [5 empty] | Сервер S1 / SIEM-AG-1-F2 (TS1) | ipmi | -
| E3348-1 ↔ MGMT R8-MES5448-1 | 7 | DC2-R07-IPMI-E3348-1 | eth1/0/47 | - | Патчкорд медный UTP cat5e (L=3m) | 3 | 1 | 3 | [5 empty] | 8 | [5 empty] | DC2-R08-MGMT-E5448-1 | oob
| E3348-1 ↔ MGMT R7-MES5448-1 | 7 | DC2-R07-IPMI-E3348-1 | eth1/0/48 | - | Патчкорд медный UTP cat5e (L=3m) | 3 | 1 | 3 | [5 empty] | 7 | [5 empty] | DC2-R07-MGMT-E5448-1 | oob
Eltex R1-MES5332A-1
168 | E5332-1 ↔ S6 / bk101 | 1 | DC2-R01-MGMT-E5332-1 | eth1/0/1 | 10G, SFP+, AOC, 2м | Кабель прямого подключения FT-SFP+CabA-2 (10G, SFP+, AOC, 2м) | 2 | 1 | 2 | - | - | - | - | - | 1 | - | - | - | - | - | Сервер S6 / bk101-f2.asbi.grfc.ru | eth1 | 10G, SFP+, AOC, 2м
169 | E5332-1 ↔ S4 / sdb132 | 1 | DC2-R01-MGMT-E5332-1 | eth1/0/2 | 10G, SFP+, AOC, 3м | Кабель прямого подключения FT-SFP+CabA-3 (10G, SFP+, AOC, 3м) | 3 | 1 | 3 | - | - | - | - | - | 1 | - | - | - | - | - | Сервер S4 / sdb132-f2.asbi.grfc.ru | eth1 | 10G, SFP+, AOC, 3м
170 | E5332-1 ↔ S4 / sdb131 | 1 | DC2-R01-MGMT-E5332-1 | eth1/0/3 | 10G, SFP+, AOC, 2м | Кабель прямого подключения FT-SFP+CabA-2 (10G, SFP+, AOC, 2м) | 3 | 1 | 3 | - | - | - | - | - | 1 | - | - | - | - | - | Сервер S4 / sdb131-f2.asbi.grfc.ru | eth1 | 10G, SFP+, AOC, 2м
171 | E5332-1 ↔ S3 / fdb125 | 1 | DC2-R01-MGMT-E5332-1 | eth1/0/4 | 10G, SFP+, AOC, 3м | Кабель прямого подключения FT-SFP+CabA-3 (10G, SFP+, AOC, 3м) | 3 | 1 | 3 | - | - | - | - | - | 1 | - | - | - | - | - | Сервер S3 / fdb125-f2.asbi.grfc.ru | eth1 | 10G, SFP+, AOC, 3м
172 | E5332-1 ↔ Сервер S3 / fdb123 | 1 | DC2-R01-MGMT-E5332-1 | eth1/0/5 | 10G, SFP+, AOC, 2м | Кабель прямого подключения FT-SFP+CabA-2 (10G, SFP+, AOC, 2м) | 2 | 1 | 2 | - | - | - | - | - | 1 | - | - | - | - | - | Сервер S3 / fdb123-f2.asbi.grfc.ru | eth1 | 10G, SFP+, AOC, 2м
173 | E5332-1 ↔ S3 / fdb121 | 1 | DC2-R01-MGMT-E5332-1 | eth1/0/6 | 10G, SFP+, AOC, 2м | Кабель прямого подключения FT-SFP+CabA-2 (10G, SFP+, AOC, 2м) | 2 | 1 | 2 | - | - | - | - | - | 1 | - | - | - | - | - | Сервер S3 / fdb121-f2.asbi.grfc.ru | eth1 | 10G, SFP+, AOC, 2м
174 | E5332-1 ↔ T1.1 / xdb141 | 1 | DC2-R01-MGMT-E5332-1 | eth1/0/7 | 10G, SFP+, AOC, 2м | Кабель прямого подключения FT-SFP+CabA-2 (10G, SFP+, AOC, 2м) | 2 | 1 | 2 | - | - | - | - | - | 1 | - | - | - | - | - | Сервер T1.1 / xdb141-f2.asbi.grfc.ru | eth1 | 10G, SFP+, AOC, 2м
175 | E5332-1 ↔ PG / pg111 | 1 | DC2-R01-MGMT-E5332-1 | eth1/0/8 | 10G, SFP+, AOC, 2м | Кабель прямого подключения FT-SFP+CabA-2 (10G, SFP+, AOC, 2м) | 2 | 1 | 2 | - | - | - | - | - | 1 | - | - | - | - | - | Сервер PG / pg111-f2.asbi.grfc.ru | eth1 | 10G, SFP+, AOC, 2м
176 | E5332-1 ↔ S2 / kube151 | 1 | DC2-R01-MGMT-E5332-1 | eth1/0/9 | 10G, SFP+, AOC, 2м | Кабель прямого подключения FT-SFP+CabA-2 (10G, SFP+, AOC, 2м) | 2 | 1 | 2 | - | - | - | - | - | 1 | - | - | - | - | - | Сервер S2 / kube151-f2.asbi.grfc.ru | eth1 | 10G, SFP+, AOC, 2м
177 | E5332-1 ↔ T2.1 / kube156 | 1 | DC2-R01-MGMT-E5332-1 | eth1/0/10 | FT-SFP-COPPER-10-1000 | Патчкорд медный UTP cat5e (L=2m) | 2 | 1 | 2 | - | - | - | - | - | 1 | - | - | - | - | - | Сервер T2.1 / kube156-f2.asbi.grfc.ru | eth1 | -
178 | E5332-1 ↔ T3.1 / kube157 | 1 | DC2-R01-MGMT-E5332-1 | eth1/0/11 | FT-SFP-COPPER-10-1000 | Патчкорд медный UTP cat5e (L=2m) | 2 | 1 | 2 | - | - | - | - | - | 1 | - | - | - | - | - | Сервер T3.1 / kube157-f2.asbi.grfc.ru | eth1 | -
180 | E5332-1 ↔ S5 / bkp103 | 1 | DC2-R01-MGMT-E5332-1 | eth1/0/15 | 10G, SFP+, AOC, 5м | Кабель прямого подключения FT-SFP+CabA-5 (10G, SFP+, AOC, 5м) | 5 | 1 | 5 | - | - | - | - | - | 2 | - | - | - | - | - | Сервер S5 / bkp103-f2.asbi.grfc.ru | eth3 | 10G, SFP+, AOC, 5м
181 | E5332-1 ↔ S4 / sdb134 | 1 | DC2-R01-MGMT-E5332-1 | eth1/0/16 | 10G, SFP+, AOC, 5м | Кабель прямого подключения FT-SFP+CabA-5 (10G, SFP+, AOC, 5м) | 5 | 1 | 5 | - | - | - | - | - | 2 | - | - | - | - | - | Сервер S4 / sdb134-f2.asbi.grfc.ru | eth3 | 10G, SFP+, AOC, 5м
182 | E5332-1 ↔ S4 / sdb133 | 1 | DC2-R01-MGMT-E5332-1 | eth1/0/17 | 10G, SFP+, AOC, 5м | Кабель прямого подключения FT-SFP+CabA-5 (10G, SFP+, AOC, 5м) | 5 | 1 | 5 | - | - | - | - | - | 2 | - | - | - | - | - | Сервер S4 / sdb133-f2.asbi.grfc.ru | eth3 | 10G, SFP+, AOC, 5м
183 | E5332-1 ↔ S3 / fdb126 | 1 | DC2-R01-MGMT-E5332-1 | eth1/0/18 | 10G, SFP+, AOC, 5м | Кабель прямого подключения FT-SFP+CabA-5 (10G, SFP+, AOC, 5м) | 5 | 1 | 5 | - | - | - | - | - | 2 | - | - | - | - | - | Сервер S3 / sdb126-f2.asbi.grfc.ru | eth3 | 10G, SFP+, AOC, 5м
184 | E5332-1 ↔ S3 / fdb122 | 1 | DC2-R01-MGMT-E5332-1 | eth1/0/19 | 10G, SFP+, AOC, 5м | Кабель прямого подключения FT-SFP+CabA-5 (10G, SFP+, AOC, 5м) | 5 | 1 | 5 | - | - | - | - | - | 2 | - | - | - | - | - | Сервер S3 / fdb122-f2.asbi.grfc.ru | eth3 | 10G, SFP+, AOC, 5м
185 | E5332-1 ↔ T1.1 / xdb142 | 1 | DC2-R01-MGMT-E5332-1 | eth1/0/20 | 10G, SFP+, AOC, 5м | Кабель прямого подключения FT-SFP+CabA-5 (10G, SFP+, AOC, 5м) | 5 | 1 | 5 | - | - | - | - | - | 2 | - | - | - | - | - | Сервер T1.1 / xdb142-f2.asbi.grfc.ru | eth3 | 10G, SFP+, AOC, 5м
186 | E5332-1 ↔ S1 / dc7 | 1 | DC2-R01-MGMT-E5332-1 | eth1/0/21 | 10G, SFP+, AOC, 5м | Кабель прямого подключения FT-SFP+CabA-5 (10G, SFP+, AOC, 5м) | 5 | 1 | 5 | - | - | - | - | - | 2 | - | - | - | - | - | Сервер S1 / dc7.asbi.grfc.ru | eth3 | 10G, SFP+, AOC, 5м
187 | E5332-1 ↔ S2 / kube152 | 1 | DC2-R01-MGMT-E5332-1 | eth1/0/23 | 10G, SFP+, AOC, 5м | Кабель прямого подключения FT-SFP+CabA-5 (10G, SFP+, AOC, 5м) | 5 | 1 | 5 | - | - | - | - | - | 2 | - | - | - | - | - | Сервер S2 / kube152-f2.asbi.grfc.ru | eth3 | 10G, SFP+, AOC, 5м
188 | E5332-1 ↔ S2 / kube153 | 1 | DC2-R01-MGMT-E5332-1 | eth1/0/24 | 10G, SFP+, AOC, 5м | Кабель прямого подключения FT-SFP+CabA-5 (10G, SFP+, AOC, 5м) | 5 | 1 | 5 | - | - | - | - | - | 2 | - | - | - | - | - | Сервер S2 / kube153-f2.asbi.grfc.ru | eth3 | 10G, SFP+, AOC, 5м
189 | E5332-1 ↔ T3.1 / kube158 | 1 | DC2-R01-MGMT-E5332-1 | eth1/0/26 | FT-SFP-COPPER-10-1000 | Патчкорд медный UTP cat5e (L=5m) | 5 | 1 | 5 | - | - | - | - | - | 2 | - | - | - | - | - | Сервер T3.1 / kube158-f2.asbi.grfc.ru | eth3 | -
190 | E5332-1 ↔ T3.0 / kube159 | 1 | DC2-R01-MGMT-E5332-1 | eth1/0/27 | FT-SFP-COPPER-10-1000 | Патчкорд медный UTP cat5e (L=5m) | 5 | 1 | 5 | - | - | - | - | - | 2 | - | - | - | - | - | Сервер T3.0 / kube159-f2.asbi.grfc.ru | eth3 | -
191 | E5332-1 ↔ T2.1 / ts1 | 1 | DC2-R01-MGMT-E5332-1 | eth1/0/28 | FT-SFP-COPPER-10-1000 | Патчкорд медный UTP cat5e (L=5m) | 5 | 1 | 5 | - | - | - | - | - | 2 | - | - | - | - | - | Сервер T2.1 / ts1-f2.asbi.grfc.ru | eth3 | -
192 | E5332-1 ↔ E5332-2 | 1 | DC2-R01-MGMT-E5332-1 | eth1/0/31 | 10G, SFP+, AOC, 5м | Кабель прямого подключения FT-SFP+CabA-5 (10G, SFP+, AOC, 5м) | 5 | 1 | 5 | - | - | - | - | - | 2 | - | - | - | - | - | DC2-R02-MGMT-E5332-1 | eth1/0/31 | 10G, SFP+, AOC, 5м
193 | E5332-1 ↔ E5332-2 | 1 | DC2-R01-MGMT-E5332-1 | eth1/0/32 | 10G, SFP+, AOC, 5м | Кабель прямого подключения FT-SFP+CabA-5 (10G, SFP+, AOC, 5м) | 5 | 1 | 5 | - | - | - | - | - | 2 | - | - | - | - | - | DC2-R02-MGMT-E5332-1 | eth1/0/32 | 10G, SFP+, AOC, 5м
Eltex R2-MES5332A-1
194 | E5332-2 ↔ S6 / bk101 | 2 | DC2-R02-MGMT-E5332-1 | eth2/0/1 | 10G, SFP+, AOC, 5м | Кабель прямого подключения FT-SFP+CabA-5 (10G, SFP+, AOC, 5м) | 5 | 1 | 5 | - | - | - | - | - | 1 | - | - | - | - | - | Сервер S6 / bk101-f2.asbi.grfc.ru | eth3 | 10G, SFP+, AOC, 5м
195 | E5332-2 ↔ S4 / sdb132 | 2 | DC2-R02-MGMT-E5332-1 | eth2/0/2 | 10G, SFP+, AOC, 5м | Кабель прямого подключения FT-SFP+CabA-5 (10G, SFP+, AOC, 5м) | 5 | 1 | 5 | - | - | - | - | - | 1 | - | - | - | - | - | Сервер S4 / sdb132-f2.asbi.grfc.ru | eth3 | 10G, SFP+, AOC, 5м
196 | E5332-2 ↔ S4 / sdb131 | 2 | DC2-R02-MGMT-E5332-1 | eth2/0/3 | 10G, SFP+, AOC, 5м | Кабель прямого подключения FT-SFP+CabA-5 (10G, SFP+, AOC, 5м) | 5 | 1 | 5 | - | - | - | - | - | 1 | - | - | - | - | - | Сервер S4 / sdb131-f2.asbi.grfc.ru | eth3 | 10G, SFP+, AOC, 5м
197 | E5332-2 ↔ S3 / fdb125 | 2 | DC2-R02-MGMT-E5332-1 | eth2/0/4 | 10G, SFP+, AOC, 5м | Кабель прямого подключения FT-SFP+CabA-5 (10G, SFP+, AOC, 5м) | 5 | 1 | 5 | - | - | - | - | - | 1 | - | - | - | - | - | Сервер S3 / fdb125-f2.asbi.grfc.ru | eth3 | 10G, SFP+, AOC, 5м
198 | E5332-2 ↔ Сервер S3 / fdb123 | 2 | DC2-R02-MGMT-E5332-1 | eth2/0/5 | 10G, SFP+, AOC, 5м | Кабель прямого подключения FT-SFP+CabA-5 (10G, SFP+, AOC, 5м) | 5 | 1 | 5 | - | - | - | - | - | 1 | - | - | - | - | - | Сервер S3 / fdb123-f2.asbi.grfc.ru | eth3 | 10G, SFP+, AOC, 5м
199 | E5332-2 ↔ S3 / fdb121 | 2 | DC2-R02-MGMT-E5332-1 | eth2/0/6 | 10G, SFP+, AOC, 5м | Кабель прямого подключения FT-SFP+CabA-5 (10G, SFP+, AOC, 5м) | 5 | 1 | 5 | - | - | - | - | - | 1 | - | - | - | - | - | Сервер S3 / fdb121-f2.asbi.grfc.ru | eth3 | 10G, SFP+, AOC, 5м
200 | E5332-2 ↔ T1.1 / xdb141 | 2 | DC2-R02-MGMT-E5332-1 | eth2/0/7 | 10G, SFP+, AOC, 5м | Кабель прямого подключения FT-SFP+CabA-5 (10G, SFP+, AOC, 5м) | 5 | 1 | 5 | - | - | - | - | - | 1 | - | - | - | - | - | Сервер T1.1 / xdb141-f2.asbi.grfc.ru | eth3 | 10G, SFP+, AOC, 5м
201 | E5332-2 ↔ PG / pg111 | 2 | DC2-R02-MGMT-E5332-1 | eth2/0/8 | 10G, SFP+, AOC, 5м | Кабель прямого подключения FT-SFP+CabA-5 (10G, SFP+, AOC, 5м) | 5 | 1 | 5 | - | - | - | - | - | 1 | - | - | - | - | - | Сервер PG / pg111-f2.asbi.grfc.ru | eth3 | 10G, SFP+, AOC, 5м
202 | E5332-2 ↔ S2 / kube151 | 2 | DC2-R02-MGMT-E5332-1 | eth2/0/9 | 10G, SFP+, AOC, 5м | Кабель прямого подключения FT-SFP+CabA-5 (10G, SFP+, AOC, 5м) | 5 | 1 | 5 | - | - | - | - | - | 1 | - | - | - | - | - | Сервер S2 / kube151-f2.asbi.grfc.ru | eth3 | 10G, SFP+, AOC, 5м
203 | E5332-2 ↔ T2.1 / kube156 | 2 | DC2-R02-MGMT-E5332-1 | eth2/0/10 | FT-SFP-COPPER-10-1000 | Патчкорд медный UTP cat5e (L=5m) | 5 | 1 | 5 | - | - | - | - | - | 1 | - | - | - | - | - | Сервер T2.1 / kube156-f2.asbi.grfc.ru | eth3 | -
204 | E5332-2 ↔ T3.1 / kube157 | 2 | DC2-R02-MGMT-E5332-1 | eth2/0/11 | FT-SFP-COPPER-10-1000 | Патчкорд медный UTP cat5e (L=5m) | 5 | 1 | 5 | - | - | - | - | - | 1 | - | - | - | - | - | Сервер T3.1 / kube157-f2.asbi.grfc.ru | eth3 | -
206 | E5332-2 ↔ S5 / bkp103 | 2 | DC2-R02-MGMT-E5332-1 | eth2/0/15 | 10G, SFP+, AOC, 2м | Кабель прямого подключения FT-SFP+CabA-2 (10G, SFP+, AOC, 2м) | 2 | 1 | 2 | - | - | - | - | - | 2 | - | - | - | - | - | Сервер S5 / bkp103-f2.asbi.grfc.ru | eth1 | 10G, SFP+, AOC, 2м
207 | E5332-2 ↔ S4 / sdb134 | 2 | DC2-R02-MGMT-E5332-1 | eth2/0/16 | 10G, SFP+, AOC, 2м | Кабель прямого подключения FT-SFP+CabA-2 (10G, SFP+, AOC, 2м) | 2 | 1 | 2 | - | - | - | - | - | 2 | - | - | - | - | - | Сервер S4 / sdb134-f2.asbi.grfc.ru | eth1 | 10G, SFP+, AOC, 2м
208 | E5332-2 ↔ S4 / sdb133 | 2 | DC2-R02-MGMT-E5332-1 | eth2/0/17 | 10G, SFP+, AOC, 2м | Кабель прямого подключения FT-SFP+CabA-2 (10G, SFP+, AOC, 2м) | 2 | 1 | 2 | - | - | - | - | - | 2 | - | - | - | - | - | Сервер S4 / sdb133-f2.asbi.grfc.ru | eth1 | 10G, SFP+, AOC, 2м
209 | E5332-2 ↔ S3 / fdb126 | 2 | DC2-R02-MGMT-E5332-1 | eth2/0/18 | 10G, SFP+, AOC, 3м | Кабель прямого подключения FT-SFP+CabA-3 (10G, SFP+, AOC, 3м) | 3 | 1 | 3 | - | - | - | - | - | 2 | - | - | - | - | - | Сервер S3 / sdb126-f2.asbi.grfc.ru | eth1 | 10G, SFP+, AOC, 3м
210 | E5332-2 ↔ S3 / fdb122 | 2 | DC2-R02-MGMT-E5332-1 | eth2/0/19 | 10G, SFP+, AOC, 2м | Кабель прямого подключения FT-SFP+CabA-2 (10G, SFP+, AOC, 2м) | 2 | 1 | 2 | - | - | - | - | - | 2 | - | - | - | - | - | Сервер S3 / fdb122-f2.asbi.grfc.ru | eth1 | 10G, SFP+, AOC, 2м
211 | E5332-2 ↔ T1.1 / xdb142 | 2 | DC2-R02-MGMT-E5332-1 | eth2/0/20 | 10G, SFP+, AOC, 2м | Кабель прямого подключения FT-SFP+CabA-2 (10G, SFP+, AOC, 2м) | 2 | 1 | 2 | - | - | - | - | - | 2 | - | - | - | - | - | Сервер T1.1 / xdb142-f2.asbi.grfc.ru | eth1 | 10G, SFP+, AOC, 2м
212 | E5332-2 ↔ S1 / dc7 | 2 | DC2-R02-MGMT-E5332-1 | eth2/0/21 | 10G, SFP+, AOC, 2м | Кабель прямого подключения FT-SFP+CabA-2 (10G, SFP+, AOC, 2м) | 2 | 1 | 2 | - | - | - | - | - | 2 | - | - | - | - | - | Сервер S1 / dc7.asbi.grfc.ru | eth1 | 10G, SFP+, AOC, 2м
213 | E5332-2 ↔ S2 / kube152 | 2 | DC2-R02-MGMT-E5332-1 | eth2/0/23 | 10G, SFP+, AOC, 2м | Кабель прямого подключения FT-SFP+CabA-2 (10G, SFP+, AOC, 2м) | 2 | 1 | 2 | - | - | - | - | - | 2 | - | - | - | - | - | Сервер S2 / kube152-f2.asbi.grfc.ru | eth1 | 10G, SFP+, AOC, 2м
214 | E5332-2 ↔ S2 / kube153 | 2 | DC2-R02-MGMT-E5332-1 | eth2/0/24 | 10G, SFP+, AOC, 2м | Кабель прямого подключения FT-SFP+CabA-2 (10G, SFP+, AOC, 2м) | 2 | 1 | 2 | - | - | - | - | - | 2 | - | - | - | - | - | Сервер S2 / kube153-f2.asbi.grfc.ru | eth1 | 10G, SFP+, AOC, 2м
215 | E5332-2 ↔ T3.1 / kube158 | 2 | DC2-R02-MGMT-E5332-1 | eth2/0/26 | FT-SFP-COPPER-10-1000 | Патчкорд медный UTP cat5e (L=2m) | 2 | 1 | 2 | - | - | - | - | - | 2 | - | - | - | - | - | Сервер T3.1 / kube158-f2.asbi.grfc.ru | eth1 | -
216 | E5332-2 ↔ T3.0 / kube159 | 2 | DC2-R02-MGMT-E5332-1 | eth2/0/27 | FT-SFP-COPPER-10-1000 | Патчкорд медный UTP cat5e (L=2m) | 2 | 1 | 2 | - | - | - | - | - | 2 | - | - | - | - | - | Сервер T3.0 / kube159-f2.asbi.grfc.ru | eth1 | -
217 | E5332-2 ↔ T2.1 / ts1 | 2 | DC2-R02-MGMT-E5332-1 | eth2/0/28 | FT-SFP-COPPER-10-1000 | Патчкорд медный UTP cat5e (L=2m) | 2 | 1 | 2 | - | - | - | - | - | 2 | - | - | - | - | - | Сервер T2.1 / ts1-f2.asbi.grfc.ru | eth1 | -
Eltex R5-MES5448-1
218 | E5448-1 ↔ S6 / bk102 | 5 | DC2-R05-MGMT-E5448-1 | eth1/0/1 | 10G, SFP+, AOC, 3м | Кабель прямого подключения FT-SFP+CabA-3 (10G, SFP+, AOC, 3м) | 3 | 1 | 3 | - | - | - | - | - | 5 | - | - | - | - | - | Сервер S6 / bk102-f2.asbi.grfc.ru | eth1 | 10G, SFP+, AOC, 3м
219 | E5448-1 ↔ S4 / sdb136 | 5 | DC2-R05-MGMT-E5448-1 | eth1/0/2 | 10G, SFP+, AOC, 3м | Кабель прямого подключения FT-SFP+CabA-3 (10G, SFP+, AOC, 3м) | 3 | 1 | 3 | - | - | - | - | - | 5 | - | - | - | - | - | Сервер S4 / sdb136-f2.asbi.grfc.ru | eth1 | 10G, SFP+, AOC, 3м
220 | E5448-1 ↔ S4 / sdb135 | 5 | DC2-R05-MGMT-E5448-1 | eth1/0/3 | 10G, SFP+, AOC, 3м | Кабель прямого подключения FT-SFP+CabA-3 (10G, SFP+, AOC, 3м) | 3 | 1 | 3 | - | - | - | - | - | 5 | - | - | - | - | - | Сервер S4 / sdb135-f2.asbi.grfc.ru | eth1 | 10G, SFP+, AOC, 3м
221 | E5448-1 ↔ S3 / fdb127 | 5 | DC2-R05-MGMT-E5448-1 | eth1/0/4 | 10G, SFP+, AOC, 2м | Кабель прямого подключения FT-SFP+CabA-2 (10G, SFP+, AOC, 2м) | 2 | 1 | 2 | - | - | - | - | - | 5 | - | - | - | - | - | Сервер S3 / fdb127-f2.asbi.grfc.ru | eth1 | 10G, SFP+, AOC, 2м
222 | E5448-1 ↔ Сервер S3 / fdb124 | 5 | DC2-R05-MGMT-E5448-1 | eth1/0/5 | 10G, SFP+, AOC, 2м | Кабель прямого подключения FT-SFP+CabA-2 (10G, SFP+, AOC, 2м) | 2 | 1 | 2 | - | - | - | - | - | 5 | - | - | - | - | - | Сервер S3 / fdb124-f2.asbi.grfc.ru | eth1 | 10G, SFP+, AOC, 2м
223 | E5448-1 ↔ T1.1 / xdb143 | 5 | DC2-R05-MGMT-E5448-1 | eth1/0/6 | 10G, SFP+, AOC, 2м | Кабель прямого подключения FT-SFP+CabA-2 (10G, SFP+, AOC, 2м) | 2 | 1 | 2 | - | - | - | - | - | 5 | - | - | - | - | - | Сервер T1.1 / xdb143-f2.asbi.grfc.ru | eth1 | 10G, SFP+, AOC, 2м
224 | E5448-1 ↔ PG / pg112 | 5 | DC2-R05-MGMT-E5448-1 | eth1/0/7 | 10G, SFP+, AOC, 2м | Кабель прямого подключения FT-SFP+CabA-2 (10G, SFP+, AOC, 2м) | 2 | 1 | 2 | - | - | - | - | - | 5 | - | - | - | - | - | Сервер PG / pg112-f2.asbi.grfc.ru | eth1 | 10G, SFP+, AOC, 2м
225 | E5448-1 ↔ S1 / dc8 | 5 | DC2-R05-MGMT-E5448-1 | eth1/0/8 | 10G, SFP+, AOC, 2м | Кабель прямого подключения FT-SFP+CabA-2 (10G, SFP+, AOC, 2м) | 2 | 1 | 2 | - | - | - | - | - | 5 | - | - | - | - | - | Сервер S1 / dc8.asbi.grfc.ru | eth1 | 10G, SFP+, AOC, 2м
226 | E5448-1 ↔ S2 / kube154 | 5 | DC2-R05-MGMT-E5448-1 | eth1/0/10 | 10G, SFP+, AOC, 2м | Кабель прямого подключения FT-SFP+CabA-2 (10G, SFP+, AOC, 2м) | 2 | 1 | 2 | - | - | - | - | - | 5 | - | - | - | - | - | Сервер S2 / kube154-f2.asbi.grfc.ru | eth1 | 10G, SFP+, AOC, 2м
227 | E5448-1 ↔ S2 / kube155 | 5 | DC2-R05-MGMT-E5448-1 | eth1/0/11 | 10G, SFP+, AOC, 2м | Кабель прямого подключения FT-SFP+CabA-2 (10G, SFP+, AOC, 2м) | 2 | 1 | 2 | - | - | - | - | - | 5 | - | - | - | - | - | Сервер S2 / kube155-f2.asbi.grfc.ru | eth1 | 10G, SFP+, AOC, 2м
228 | E5448-1 ↔ T3.0 / kube160 | 5 | DC2-R05-MGMT-E5448-1 | eth1/0/12 | FT-SFP-COPPER-10-1000 | Патчкорд медный UTP cat5e (L=2m) | 2 | 1 | 2 | - | - | - | - | - | 5 | - | - | - | - | - | Сервер T3.0 / kube160-f2.asbi.grfc.ru | eth1 | - | 1
229 | E5448-1 ↔ T2.1 / ts2 | 5 | DC2-R05-MGMT-E5448-1 | eth1/0/13 | FT-SFP-COPPER-10-1000 | Патчкорд медный UTP cat5e (L=2m) | 2 | 1 | 2 | - | - | - | - | - | 5 | - | - | - | - | - | Сервер T2.1 / ts2-f2.asbi.grfc.ru | eth1 | - | 1
230 | E5448-1 ↔ S7 / kube161 | 5 | DC2-R05-MGMT-E5448-1 | eth1/0/14 | 10G, SFP+, AOC, 2м | Кабель прямого подключения FT-SFP+CabA-2 (10G, SFP+, AOC, 2м) | 2 | 1 | 2 | - | - | - | - | - | 5 | - | - | - | - | - | Сервер S7 / kube161-f2.asbi.grfc.ru | eth1 | 10G, SFP+, AOC, 2м
| Сервер S5 / | 5 | DC2-R05-MGMT-E5448-1 | eth1/0/15 | FT-SFP+ SR-0,3-D | Патчкорд оптический d-LC, (L=3m), ММ | 3 | 1 | 3 | [5 empty] | 6 | [5 empty] | Сервер S5 / | eth1 | FT-SFP+ SR-0,3-D | 1 | в другую стойку
| Сервер S5 / | 5 | DC2-R05-MGMT-E5448-1 | eth1/0/16 | FT-SFP+ SR-0,3-D | Патчкорд оптический d-LC, (L=3m), ММ | 3 | 1 | 3 | [5 empty] | 6 | [5 empty] | Сервер S5 / | eth1 | FT-SFP+ SR-0,3-D | 1 | в другую стойку
| Сервер S5 / | 5 | DC2-R05-MGMT-E5448-1 | eth1/0/17 | FT-SFP+ SR-0,3-D | Патчкорд оптический d-LC, (L=3m), ММ | 3 | 1 | 3 | [5 empty] | 6 | [5 empty] | Сервер S5 / | eth1 | FT-SFP+ SR-0,3-D | 1
| Сервер S4 / | 5 | DC2-R05-MGMT-E5448-1 | eth1/0/18 | FT-SFP+ SR-0,3-D | Патчкорд оптический d-LC, (L=3m), ММ | 3 | 1 | 3 | [5 empty] | 6 | [5 empty] | Сервер S4 / | eth1 | FT-SFP+ SR-0,3-D | 1
| Сервер S4 / | 5 | DC2-R05-MGMT-E5448-1 | eth1/0/19 | FT-SFP+ SR-0,3-D | Патчкорд оптический d-LC, (L=3m), ММ | 3 | 1 | 3 | [5 empty] | 6 | [5 empty] | Сервер S4 / | eth1 | FT-SFP+ SR-0,3-D | 1
| Сервер S3 / СЦОС | 5 | DC2-R05-MGMT-E5448-1 | eth1/0/20 | FT-SFP+ SR-0,3-D | Патчкорд оптический d-LC, (L=3m), ММ | 3 | 1 | 3 | [5 empty] | 6 | [5 empty] | Сервер S3 / СЦОС | eth1 | FT-SFP+ SR-0,3-D | 1
| Сервер S3 / | 5 | DC2-R05-MGMT-E5448-1 | eth1/0/21 | FT-SFP+ SR-0,3-D | Патчкорд оптический d-LC, (L=3m), ММ | 3 | 1 | 3 | [5 empty] | 6 | [5 empty] | Сервер S3 / | eth1 | FT-SFP+ SR-0,3-D | 1
| Сервер S2 / | 5 | DC2-R05-MGMT-E5448-1 | eth1/0/22 | FT-SFP+ SR-0,3-D | Патчкорд оптический d-LC, (L=3m), ММ | 3 | 1 | 3 | [5 empty] | 6 | [5 empty] | Сервер S2 / | eth1 | FT-SFP+ SR-0,3-D | 1
| Сервер S2 / | 5 | DC2-R05-MGMT-E5448-1 | eth1/0/23 | FT-SFP+ SR-0,3-D | Патчкорд оптический d-LC, (L=3m), ММ | 3 | 1 | 3 | [5 empty] | 6 | [5 empty] | Сервер S2 / | eth1 | FT-SFP+ SR-0,3-D | 1
| Сервер S2 / | 5 | DC2-R05-MGMT-E5448-1 | eth1/0/24 | FT-SFP+ SR-0,3-D | Патчкорд оптический d-LC, (L=3m), ММ | 3 | 1 | 3 | [5 empty] | 6 | [5 empty] | Сервер S2 / | eth1 | FT-SFP+ SR-0,3-D | перенос
| Сервер S1 / | 5 | DC2-R05-MGMT-E5448-1 | eth1/0/25 | FT-SFP+ SR-0,3-D | Патчкорд оптический d-LC, (L=3m), ММ | 3 | 1 | 3 | [5 empty] | 6 | [5 empty] | Сервер S1 / | eth1 | FT-SFP+ SR-0,3-D | перенос
| E5448-1 ↔ E5448-2 | 5 | DC2-R05-MGMT-E5448-1 | eth1/0/51 | 40G, QSFP+, AOC, 3м | Кабель прямого подключения FT-QSFP+CabA-3 (40G, QSFP+, AOC, 3м) | 3 | 1 | 3 | - | - | - | - | - | 6 | - | - | - | - | - | DC2-R06-MGMT-E5448-1 | eth1/0/51 | 40G, QSFP+, AOC, 3м
| E5448-1 ↔ E5448-2 | 5 | DC2-R05-MGMT-E5448-1 | eth1/0/52 | 40G, QSFP+, AOC, 3м | Кабель прямого подключения FT-QSFP+CabA-3 (40G, QSFP+, AOC, 3м) | 3 | 1 | 3 | - | - | - | - | - | 6 | - | - | - | - | - | DC2-R06-MGMT-E5448-1 | eth1/0/52 | 40G, QSFP+, AOC, 3м
Eltex R6-MES5448-1
233 | E5448-2 ↔ S6 / bk102 | 6 | DC2-R06-MGMT-E5448-1 | eth2/0/1 | 10G, SFP+, AOC, 3м | Кабель прямого подключения FT-SFP+CabA-3 (10G, SFP+, AOC, 3м) | 3 | 1 | 3 | - | - | - | - | - | 5 | - | - | - | - | - | Сервер S6 / bk102-f2.asbi.grfc.ru | eth3 | 10G, SFP+, AOC, 3м
234 | E5448-2 ↔ S4 / sdb136 | 6 | DC2-R06-MGMT-E5448-1 | eth2/0/2 | 10G, SFP+, AOC, 3м | Кабель прямого подключения FT-SFP+CabA-3 (10G, SFP+, AOC, 3м) | 3 | 1 | 3 | - | - | - | - | - | 5 | - | - | - | - | - | Сервер S4 / sdb136-f2.asbi.grfc.ru | eth3 | 10G, SFP+, AOC, 3м
235 | E5448-2 ↔ S4 / sdb135 | 6 | DC2-R06-MGMT-E5448-1 | eth2/0/3 | 10G, SFP+, AOC, 3м | Кабель прямого подключения FT-SFP+CabA-3 (10G, SFP+, AOC, 3м) | 3 | 1 | 3 | - | - | - | - | - | 5 | - | - | - | - | - | Сервер S4 / sdb135-f2.asbi.grfc.ru | eth3 | 10G, SFP+, AOC, 3м
236 | E5448-2 ↔ S3 / fdb127 | 6 | DC2-R06-MGMT-E5448-1 | eth2/0/4 | 10G, SFP+, AOC, 2м | Кабель прямого подключения FT-SFP+CabA-2 (10G, SFP+, AOC, 2м) | 2 | 1 | 2 | - | - | - | - | - | 5 | - | - | - | - | - | Сервер S3 / fdb127-f2.asbi.grfc.ru | eth3 | 10G, SFP+, AOC, 2м
237 | E5448-2 ↔ Сервер S3 / fdb124 | 6 | DC2-R06-MGMT-E5448-1 | eth2/0/5 | 10G, SFP+, AOC, 2м | Кабель прямого подключения FT-SFP+CabA-2 (10G, SFP+, AOC, 2м) | 2 | 1 | 2 | - | - | - | - | - | 5 | - | - | - | - | - | Сервер S3 / fdb124-f2.asbi.grfc.ru | eth3 | 10G, SFP+, AOC, 2м
238 | E5448-2 ↔ T1.1 / xdb143 | 6 | DC2-R06-MGMT-E5448-1 | eth2/0/6 | 10G, SFP+, AOC, 2м | Кабель прямого подключения FT-SFP+CabA-2 (10G, SFP+, AOC, 2м) | 2 | 1 | 2 | - | - | - | - | - | 5 | - | - | - | - | - | Сервер T1.1 / xdb143-f2.asbi.grfc.ru | eth3 | 10G, SFP+, AOC, 2м
239 | E5448-2 ↔ PG / pg112 | 6 | DC2-R06-MGMT-E5448-1 | eth2/0/7 | 10G, SFP+, AOC, 2м | Кабель прямого подключения FT-SFP+CabA-2 (10G, SFP+, AOC, 2м) | 2 | 1 | 2 | - | - | - | - | - | 5 | - | - | - | - | - | Сервер PG / pg112-f2.asbi.grfc.ru | eth3 | 10G, SFP+, AOC, 2м
240 | E5448-2 ↔ S1 / dc8 | 6 | DC2-R06-MGMT-E5448-1 | eth2/0/8 | 10G, SFP+, AOC, 2м | Кабель прямого подключения FT-SFP+CabA-2 (10G, SFP+, AOC, 2м) | 2 | 1 | 2 | - | - | - | - | - | 5 | - | - | - | - | - | Сервер S1 / dc8.asbi.grfc.ru | eth3 | 10G, SFP+, AOC, 2м
241 | E5448-2 ↔ S2 / kube154 | 6 | DC2-R06-MGMT-E5448-1 | eth2/0/10 | 10G, SFP+, AOC, 2м | Кабель прямого подключения FT-SFP+CabA-2 (10G, SFP+, AOC, 2м) | 2 | 1 | 2 | - | - | - | - | - | 5 | - | - | - | - | - | Сервер S2 / kube154-f2.asbi.grfc.ru | eth3 | 10G, SFP+, AOC, 2м
242 | E5448-2 ↔ S2 / kube155 | 6 | DC2-R06-MGMT-E5448-1 | eth2/0/11 | 10G, SFP+, AOC, 2м | Кабель прямого подключения FT-SFP+CabA-2 (10G, SFP+, AOC, 2м) | 2 | 1 | 2 | - | - | - | - | - | 5 | - | - | - | - | - | Сервер S2 / kube155-f2.asbi.grfc.ru | eth3 | 10G, SFP+, AOC, 2м
243 | E5448-2 ↔ T3.0 / kube160 | 6 | DC2-R06-MGMT-E5448-1 | eth2/0/12 | FT-SFP-COPPER-10-1000 | Патчкорд медный UTP cat5e (L=2m) | 2 | 1 | 2 | - | - | - | - | - | 5 | - | - | - | - | - | Сервер T3.0 / kube160-f2.asbi.grfc.ru | eth3 | - | 1
244 | E5448-2 ↔ T2.1 / ts2 | 6 | DC2-R06-MGMT-E5448-1 | eth2/0/13 | FT-SFP-COPPER-10-1000 | Патчкорд медный UTP cat5e (L=2m) | 2 | 1 | 2 | - | - | - | - | - | 5 | - | - | - | - | - | Сервер T2.1 / ts2-f2.asbi.grfc.ru | eth3 | - | 1
245 | E5448-2 ↔ S7 / kube161 | 6 | DC2-R06-MGMT-E5448-1 | eth2/0/14 | 10G, SFP+, AOC, 2м | Кабель прямого подключения FT-SFP+CabA-2 (10G, SFP+, AOC, 2м) | 2 | 1 | 2 | - | - | - | - | - | 5 | - | - | - | - | - | Сервер S7 / kube161-f2.asbi.grfc.ru | eth3 | 10G, SFP+, AOC, 2м
| Сервер S5 / | 6 | DC2-R06-MGMT-E5448-1 | eth2/0/15 | FT-SFP+ SR-0,3-D | Патчкорд оптический d-LC, (L=2m), ММ | 2 | 1 | 2 | [5 empty] | 6 | [5 empty] | Сервер S5 / | eth3 | FT-SFP+ SR-0,3-D | 1
| Сервер S5 / | 6 | DC2-R06-MGMT-E5448-1 | eth2/0/16 | FT-SFP+ SR-0,3-D | Патчкорд оптический d-LC, (L=2m), ММ | 2 | 1 | 2 | [5 empty] | 6 | [5 empty] | Сервер S5 / | eth3 | FT-SFP+ SR-0,3-D | 1
| Сервер S5 / | 6 | DC2-R06-MGMT-E5448-1 | eth2/0/17 | FT-SFP+ SR-0,3-D | Патчкорд оптический d-LC, (L=2m), ММ | 2 | 1 | 2 | [5 empty] | 6 | [5 empty] | Сервер S5 / | eth3 | FT-SFP+ SR-0,3-D | 1
| Сервер S4 / | 6 | DC2-R06-MGMT-E5448-1 | eth2/0/18 | FT-SFP+ SR-0,3-D | Патчкорд оптический d-LC, (L=2m), ММ | 2 | 1 | 2 | [5 empty] | 6 | [5 empty] | Сервер S4 / | eth3 | FT-SFP+ SR-0,3-D | 1
| Сервер S4 / | 6 | DC2-R06-MGMT-E5448-1 | eth2/0/19 | FT-SFP+ SR-0,3-D | Патчкорд оптический d-LC, (L=2m), ММ | 2 | 1 | 2 | [5 empty] | 6 | [5 empty] | Сервер S4 / | eth3 | FT-SFP+ SR-0,3-D | 1
| Сервер S3 / СЦОС | 6 | DC2-R06-MGMT-E5448-1 | eth2/0/20 | FT-SFP+ SR-0,3-D | Патчкорд оптический d-LC, (L=2m), ММ | 2 | 1 | 2 | [5 empty] | 6 | [5 empty] | Сервер S3 / СЦОС | eth3 | FT-SFP+ SR-0,3-D | 1
| Сервер S3 / | 6 | DC2-R06-MGMT-E5448-1 | eth2/0/21 | FT-SFP+ SR-0,3-D | Патчкорд оптический d-LC, (L=2m), ММ | 2 | 1 | 2 | [5 empty] | 6 | [5 empty] | Сервер S3 / | eth3 | FT-SFP+ SR-0,3-D | 1
| Сервер S2 / | 6 | DC2-R06-MGMT-E5448-1 | eth2/0/22 | FT-SFP+ SR-0,3-D | Патчкорд оптический d-LC, (L=2m), ММ | 2 | 1 | 2 | [5 empty] | 6 | [5 empty] | Сервер S2 / | eth3 | FT-SFP+ SR-0,3-D | 1
| Сервер S2 / | 6 | DC2-R06-MGMT-E5448-1 | eth2/0/23 | FT-SFP+ SR-0,3-D | Патчкорд оптический d-LC, (L=2m), ММ | 2 | 1 | 2 | [5 empty] | 6 | [5 empty] | Сервер S2 / | eth3 | FT-SFP+ SR-0,3-D | 1
| Сервер S2 / | 6 | DC2-R06-MGMT-E5448-1 | eth2/0/24 | FT-SFP+ SR-0,3-D | Патчкорд оптический d-LC, (L=2m), ММ | 2 | 1 | 2 | [5 empty] | 6 | [5 empty] | Сервер S2 / | eth3 | FT-SFP+ SR-0,3-D
| Сервер S1 / | 6 | DC2-R06-MGMT-E5448-1 | eth2/0/25 | FT-SFP+ SR-0,3-D | Патчкорд оптический d-LC, (L=2m), ММ | 2 | 1 | 2 | [5 empty] | 6 | [5 empty] | Сервер S1 / | eth3 | FT-SFP+ SR-0,3-D
Eltex R15-MES5448-1
| Сервер S5 / | 15 | DC2-R15-MGMT-E5448-1 | eth1/0/1 | FT-SFP+ SR-0,3-D | Патчкорд оптический d-LC, (L=2m), ММ | 2 | 1 | 2 | [5 empty] | 15 | [5 empty] | Сервер S5 / | eth3 | FT-SFP+ SR-0,3-D
| Сервер S5 / | 15 | DC2-R15-MGMT-E5448-1 | eth1/0/2 | FT-SFP+ SR-0,3-D | Патчкорд оптический d-LC, (L=2m), ММ | 2 | 1 | 2 | [5 empty] | 15 | [5 empty] | Сервер S5 / | eth3 | FT-SFP+ SR-0,3-D
| Сервер S5 / | 15 | DC2-R15-MGMT-E5448-1 | eth1/0/3 | FT-SFP+ SR-0,3-D | Патчкорд оптический d-LC, (L=2m), ММ | 2 | 1 | 2 | [5 empty] | 15 | [5 empty] | Сервер S5 / | eth3 | FT-SFP+ SR-0,3-D
| Сервер S4 / | 15 | DC2-R15-MGMT-E5448-1 | eth1/0/4 | FT-SFP+ SR-0,3-D | Патчкорд оптический d-LC, (L=2m), ММ | 2 | 1 | 2 | [5 empty] | 15 | [5 empty] | Сервер S4 / | eth3 | FT-SFP+ SR-0,3-D
| Сервер S3 / СЦОС | 15 | DC2-R15-MGMT-E5448-1 | eth1/0/5 | FT-SFP+ SR-0,3-D | Патчкорд оптический d-LC, (L=2m), ММ | 2 | 1 | 2 | [5 empty] | 15 | [5 empty] | Сервер S3 / СЦОС | eth3 | FT-SFP+ SR-0,3-D
| Сервер S3 / | 15 | DC2-R15-MGMT-E5448-1 | eth1/0/6 | FT-SFP+ SR-0,3-D | Патчкорд оптический d-LC, (L=2m), ММ | 2 | 1 | 2 | [5 empty] | 15 | [5 empty] | Сервер S3 / | eth3 | FT-SFP+ SR-0,3-D
| Сервер S2 / | 15 | DC2-R15-MGMT-E5448-1 | eth1/0/7 | FT-SFP+ SR-0,3-D | Патчкорд оптический d-LC, (L=2m), ММ | 2 | 1 | 2 | [5 empty] | 15 | [5 empty] | Сервер S2 / | eth3 | FT-SFP+ SR-0,3-D
| Сервер S2 / | 15 | DC2-R15-MGMT-E5448-1 | eth1/0/8 | FT-SFP+ SR-0,3-D | Патчкорд оптический d-LC, (L=2m), ММ | 2 | 1 | 2 | [5 empty] | 15 | [5 empty] | Сервер S2 / | eth3 | FT-SFP+ SR-0,3-D
| Сервер S2 / | 15 | DC2-R15-MGMT-E5448-1 | eth1/0/9 | FT-SFP+ SR-0,3-D | Патчкорд оптический d-LC, (L=2m), ММ | 2 | 1 | 2 | [5 empty] | 15 | [5 empty] | Сервер S2 / | eth3 | FT-SFP+ SR-0,3-D
| Сервер S1 / | 15 | DC2-R15-MGMT-E5448-1 | eth1/0/10 | FT-SFP+ SR-0,3-D | Патчкорд оптический d-LC, (L=2m), ММ | 2 | 1 | 2 | [5 empty] | 15 | [5 empty] | Сервер S1 / | eth3 | FT-SFP+ SR-0,3-D
Eltex R7-MES5448-1
| Сервер S6 / | 7 | DC2-R07-MGMT-E5448-1 | eth1/0/1 | FT-SFP+ SR-0,3-D | Патчкорд оптический d-LC, (L=2m), ММ | 2 | 1 | 2 | [5 empty] | 7 | [5 empty] | Сервер S6 / | eth3 | FT-SFP+ SR-0,3-D
| Сервер S5 / | 7 | DC2-R07-MGMT-E5448-1 | eth1/0/2 | FT-SFP+ SR-0,3-D | Патчкорд оптический d-LC, (L=2m), ММ | 2 | 1 | 2 | [5 empty] | 7 | [5 empty] | Сервер S5 / | eth3 | FT-SFP+ SR-0,3-D
| Сервер S5 / | 7 | DC2-R07-MGMT-E5448-1 | eth1/0/3 | FT-SFP+ SR-0,3-D | Патчкорд оптический d-LC, (L=2m), ММ | 2 | 1 | 2 | [5 empty] | 7 | [5 empty] | Сервер S5 / | eth3 | FT-SFP+ SR-0,3-D
| Сервер S4 / | 7 | DC2-R07-MGMT-E5448-1 | eth1/0/4 | FT-SFP+ SR-0,3-D | Патчкорд оптический d-LC, (L=2m), ММ | 2 | 1 | 2 | [5 empty] | 7 | [5 empty] | Сервер S4 / | eth3 | FT-SFP+ SR-0,3-D
| Сервер S3 / | 7 | DC2-R07-MGMT-E5448-1 | eth1/0/5 | FT-SFP+ SR-0,3-D | Патчкорд оптический d-LC, (L=2m), ММ | 2 | 1 | 2 | [5 empty] | 7 | [5 empty] | Сервер S3 / | eth3 | FT-SFP+ SR-0,3-D
| Сервер S2 / | 7 | DC2-R07-MGMT-E5448-1 | eth1/0/6 | FT-SFP+ SR-0,3-D | Патчкорд оптический d-LC, (L=2m), ММ | 2 | 1 | 2 | [5 empty] | 7 | [5 empty] | Сервер S2 / | eth3 | FT-SFP+ SR-0,3-D
| Сервер S2 / | 7 | DC2-R07-MGMT-E5448-1 | eth1/0/7 | FT-SFP+ SR-0,3-D | Патчкорд оптический d-LC, (L=2m), ММ | 2 | 1 | 2 | [5 empty] | 7 | [5 empty] | Сервер S2 / | eth3 | FT-SFP+ SR-0,3-D
| Сервер S1 / | 7 | DC2-R07-MGMT-E5448-1 | eth1/0/8 | FT-SFP+ SR-0,3-D | Патчкорд оптический d-LC, (L=2m), ММ | 2 | 1 | 2 | [5 empty] | 7 | [5 empty] | Сервер S1 / | eth3 | FT-SFP+ SR-0,3-D
| Сервер S5 / | 7 | DC2-R07-MGMT-E5448-1 | eth1/0/16 | FT-SFP+ SR-0,3-D | Патчкорд оптический d-LC, (L=2m), ММ | 2 | 1 | 2 | [5 empty] | 8 | [5 empty] | Сервер S5 / | eth3 | FT-SFP+ SR-0,3-D
| Сервер S5 / | 7 | DC2-R07-MGMT-E5448-1 | eth1/0/17 | FT-SFP+ SR-0,3-D | Патчкорд оптический d-LC, (L=2m), ММ | 2 | 1 | 2 | [5 empty] | 8 | [5 empty] | Сервер S5 / | eth3 | FT-SFP+ SR-0,3-D
| Сервер S4 / | 7 | DC2-R07-MGMT-E5448-1 | eth1/0/18 | FT-SFP+ SR-0,3-D | Патчкорд оптический d-LC, (L=2m), ММ | 2 | 1 | 2 | [5 empty] | 8 | [5 empty] | Сервер S4 / | eth3 | FT-SFP+ SR-0,3-D
| Сервер S3 / СЦОС | 7 | DC2-R07-MGMT-E5448-1 | eth1/0/19 | FT-SFP+ SR-0,3-D | Патчкорд оптический d-LC, (L=2m), ММ | 2 | 1 | 2 | [5 empty] | 8 | [5 empty] | Сервер S3 / СЦОС | eth3 | FT-SFP+ SR-0,3-D
| Сервер S3 / | 7 | DC2-R07-MGMT-E5448-1 | eth1/0/20 | FT-SFP+ SR-0,3-D | Патчкорд оптический d-LC, (L=2m), ММ | 2 | 1 | 2 | [5 empty] | 8 | [5 empty] | Сервер S3 / | eth3 | FT-SFP+ SR-0,3-D
| Сервер S2 / | 7 | DC2-R07-MGMT-E5448-1 | eth1/0/21 | FT-SFP+ SR-0,3-D | Патчкорд оптический d-LC, (L=2m), ММ | 2 | 1 | 2 | [5 empty] | 8 | [5 empty] | Сервер S2 / | eth3 | FT-SFP+ SR-0,3-D
| Сервер S2 / | 7 | DC2-R07-MGMT-E5448-1 | eth1/0/22 | FT-SFP+ SR-0,3-D | Патчкорд оптический d-LC, (L=2m), ММ | 2 | 1 | 2 | [5 empty] | 8 | [5 empty] | Сервер S2 / | eth3 | FT-SFP+ SR-0,3-D
| Сервер S2 / | 7 | DC2-R07-MGMT-E5448-1 | eth1/0/23 | FT-SFP+ SR-0,3-D | Патчкорд оптический d-LC, (L=2m), ММ | 2 | 1 | 2 | [5 empty] | 8 | [5 empty] | Сервер S2 / | eth3 | FT-SFP+ SR-0,3-D
| E5448-1 ↔ E5448-2 | 7 | DC2-R07-MGMT-E5448-1 | eth1/0/51 | 40G, QSFP+, AOC, 3м | Кабель прямого подключения FT-QSFP+CabA-3 (40G, QSFP+, AOC, 3м) | 3 | 1 | 3 | - | - | - | - | - | 8 | - | - | - | - | - | DC2-R08-MGMT-E5448-2 | eth1/0/51 | 40G, QSFP+, AOC, 3м
| E5448-1 ↔ E5448-2 | 7 | DC2-R07-MGMT-E5448-1 | eth1/0/52 | 40G, QSFP+, AOC, 3м | Кабель прямого подключения FT-QSFP+CabA-3 (40G, QSFP+, AOC, 3м) | 3 | 1 | 3 | - | - | - | - | - | 8 | - | - | - | - | - | DC2-R08-MGMT-E5448-2 | eth1/0/52 | 40G, QSFP+, AOC, 3м
Eltex R8-MES5448-1
| Сервер S6 / | 8 | DC2-R08-MGMT-E5448-1 | eth2/0/1 | FT-SFP+ SR-0,3-D | Патчкорд оптический d-LC, (L=2m), ММ | 2 | 1 | 2 | [5 empty] | 7 | [5 empty] | Сервер S6 / | eth1 | FT-SFP+ SR-0,3-D
| Сервер S5 / | 8 | DC2-R08-MGMT-E5448-1 | eth2/0/2 | FT-SFP+ SR-0,3-D | Патчкорд оптический d-LC, (L=2m), ММ | 2 | 1 | 2 | [5 empty] | 7 | [5 empty] | Сервер S5 / | eth1 | FT-SFP+ SR-0,3-D
| Сервер S5 / | 8 | DC2-R08-MGMT-E5448-1 | eth2/0/3 | FT-SFP+ SR-0,3-D | Патчкорд оптический d-LC, (L=2m), ММ | 2 | 1 | 2 | [5 empty] | 7 | [5 empty] | Сервер S5 / | eth1 | FT-SFP+ SR-0,3-D
| Сервер S4 / | 8 | DC2-R08-MGMT-E5448-1 | eth2/0/4 | FT-SFP+ SR-0,3-D | Патчкорд оптический d-LC, (L=2m), ММ | 2 | 1 | 2 | [5 empty] | 7 | [5 empty] | Сервер S4 / | eth1 | FT-SFP+ SR-0,3-D
| Сервер S3 / | 8 | DC2-R08-MGMT-E5448-1 | eth2/0/5 | FT-SFP+ SR-0,3-D | Патчкорд оптический d-LC, (L=2m), ММ | 2 | 1 | 2 | [5 empty] | 7 | [5 empty] | Сервер S3 / | eth1 | FT-SFP+ SR-0,3-D
| Сервер S2 / | 8 | DC2-R08-MGMT-E5448-1 | eth2/0/6 | FT-SFP+ SR-0,3-D | Патчкорд оптический d-LC, (L=2m), ММ | 2 | 1 | 2 | [5 empty] | 7 | [5 empty] | Сервер S2 / | eth1 | FT-SFP+ SR-0,3-D
| Сервер S2 / | 8 | DC2-R08-MGMT-E5448-1 | eth2/0/7 | FT-SFP+ SR-0,3-D | Патчкорд оптический d-LC, (L=2m), ММ | 2 | 1 | 2 | [5 empty] | 7 | [5 empty] | Сервер S2 / | eth1 | FT-SFP+ SR-0,3-D
| Сервер S1 / | 8 | DC2-R08-MGMT-E5448-1 | eth2/0/8 | FT-SFP+ SR-0,3-D | Патчкорд оптический d-LC, (L=2m), ММ | 2 | 1 | 2 | [5 empty] | 7 | [5 empty] | Сервер S1 / | eth1 | FT-SFP+ SR-0,3-D
| Сервер S5 / | 8 | DC2-R08-MGMT-E5448-1 | eth2/0/16 | FT-SFP+ SR-0,3-D | Патчкорд оптический d-LC, (L=2m), ММ | 2 | 1 | 2 | [5 empty] | 8 | [5 empty] | Сервер S5 / | eth1 | FT-SFP+ SR-0,3-D
| Сервер S5 / | 8 | DC2-R08-MGMT-E5448-1 | eth2/0/17 | FT-SFP+ SR-0,3-D | Патчкорд оптический d-LC, (L=2m), ММ | 2 | 1 | 2 | [5 empty] | 8 | [5 empty] | Сервер S5 / | eth1 | FT-SFP+ SR-0,3-D
| Сервер S4 / | 8 | DC2-R08-MGMT-E5448-1 | eth2/0/18 | FT-SFP+ SR-0,3-D | Патчкорд оптический d-LC, (L=2m), ММ | 2 | 1 | 2 | [5 empty] | 8 | [5 empty] | Сервер S4 / | eth1 | FT-SFP+ SR-0,3-D
| Сервер S3 / СЦОС | 8 | DC2-R08-MGMT-E5448-1 | eth2/0/19 | FT-SFP+ SR-0,3-D | Патчкорд оптический d-LC, (L=2m), ММ | 2 | 1 | 2 | [5 empty] | 8 | [5 empty] | Сервер S3 / СЦОС | eth1 | FT-SFP+ SR-0,3-D
| Сервер S3 / | 8 | DC2-R08-MGMT-E5448-1 | eth2/0/20 | FT-SFP+ SR-0,3-D | Патчкорд оптический d-LC, (L=2m), ММ | 2 | 1 | 2 | [5 empty] | 8 | [5 empty] | Сервер S3 / | eth1 | FT-SFP+ SR-0,3-D
| Сервер S2 / | 8 | DC2-R08-MGMT-E5448-1 | eth2/0/21 | FT-SFP+ SR-0,3-D | Патчкорд оптический d-LC, (L=2m), ММ | 2 | 1 | 2 | [5 empty] | 8 | [5 empty] | Сервер S2 / | eth1 | FT-SFP+ SR-0,3-D
| Сервер S2 / | 8 | DC2-R08-MGMT-E5448-1 | eth2/0/22 | FT-SFP+ SR-0,3-D | Патчкорд оптический d-LC, (L=2m), ММ | 2 | 1 | 2 | [5 empty] | 8 | [5 empty] | Сервер S2 / | eth1 | FT-SFP+ SR-0,3-D
| Сервер S2 / | 8 | DC2-R08-MGMT-E5448-1 | eth2/0/23 | FT-SFP+ SR-0,3-D | Патчкорд оптический d-LC, (L=2m), ММ | 2 | 1 | 2 | [5 empty] | 8 | [5 empty] | Сервер S2 / | eth1 | FT-SFP+ SR-0,3-D
BRD-CE8850-1
246/1 | CE8850-1 ↔ АПКШ Континент (КШ 1.1) | 3 | DC2-R03-BRD-CE8850-1 | 40GE 1/0/1:1 | FT-QSFP+-SR4-M | MPO-кабель - MTP (мама) - 4 LC UPC Breakout | 2 | 1 | 2 | U42-3-P17 (тыл) | - | - | - | - | 3 | U42-3-P17 | Патчкорд оптический d-LC, (L=2m), ММ | 2 | 1 | 2 | АПКШ Континент (КШ 1.1) | ixl0 | SC-SFP+SR-10G
246/3 | CE8850-1 ↔ АПКШ Континент (ЦУС) | 3 | DC2-R03-BRD-CE8850-1 | 40GE 1/0/1:3 | - | - | - | - | - | U42-3-P19 (тыл) | - | - | - | - | 3 | U42-3-P19 | Патчкорд оптический d-LC, (L=2m), ММ | 2 | 1 | 2 | АПКШ Континент (ЦУС) | ixl0 | SC-SFP+SR-10G
247/1 | CE8850-1 ↔ АПКШ Континент (КШ 1.2) | 3 | DC2-R03-BRD-CE8850-1 | 40GE 1/0/2:1 | FT-QSFP+-SR4-M | MPO-кабель - MTP (мама) - 4 LC UPC Breakout | 2 | 1 | 2 | U42-3-P21 (тыл) | - | - | - | - | 3 | U42-3-P21 | Патчкорд оптический d-LC, (L=2m), ММ | 2 | 1 | 2 | АПКШ Континент (КШ 1.2) | ixl0 | SC-SFP+SR-10G
248/1 | CE8850-1 ↔ АПКШ Континент (КШ 2.1) | 3 | DC2-R03-BRD-CE8850-1 | 40GE 1/0/3:1 | FT-QSFP+-SR4-M | MPO-кабель - MTP (мама) - 4 LC UPC Breakout | 2 | 1 | 2 | U42-3-P25 (тыл) U42-3-P25 | Патчкорд оптический d-LC, (L=2m), ММ | 2 | 1 | 2 | 3 | U39-3-P20 | - | - | - | - | - | - | -
248/1 | CE8850-1 ↔ АПКШ Континент (КШ 2.1) | 3 | - | - | - | - | - | - | - | U39-3-P20 | Патчкорд оптический, MM | 5 | 1 | 5 | 4 | U39-4-P20 | Патчкорд оптический d-LC, (L=2m), ММ | 2 | 1 | 2 | АПКШ Континент (КШ 2.1) | ixl0 | SC-SFP+SR-10G
249/1 | CE8850-1 ↔ АПКШ Континент (КШ 2.2) | 3 | DC2-R03-BRD-CE8850-1 | 40GE 1/0/4:1 | FT-QSFP+-SR4-M | MPO-кабель - MTP (мама) - 4 LC UPC Breakout | 2 | 1 | 2 | U42-3-P29 (тыл) U42-3-P29 | Патчкорд оптический d-LC, (L=2m), ММ | 2 | 1 | 2 | 3 | U39-3-P21 | - | - | - | - | - | - | -
249/1 | CE8850-1 ↔ АПКШ Континент (КШ 2.2) | 3 | - | - | - | - | - | - | - | U39-3-P21 | Патчкорд оптический, MM | 5 | 1 | 5 | 4 | U39-4-P21 | Патчкорд оптический d-LC, (L=2m), ММ | 2 | 1 | 2 | АПКШ Континент (КШ 2.2) | ixl0 | SC-SFP+SR-10G
250/4 | CE8850-1 ↔ Usergate D200 (NAT) - 1 | 3 | DC2-R03-BRD-CE8850-1 | 40GE 1/0/7:4 | FT-QSFP+-LR4-PSM | MPO-кабель - MTP (мама) - 4 LC UPC Breakout-SM | 2 | 1 | 2 | U42-3-P16 (тыл) | - | - | - | - | 3 | U42-3-P16 | Патчкорд оптический d-LC, (L=2m), ММ | 2 | 1 | 2 | Usergate D200 (NAT) - 1 | eth2/2 | UG-TLR
250/1 | CE8850-1 ↔ Интернет-провайдер | 3 | DC2-R03-BRD-CE8850-1 | 40GE 1/0/7:1 | FT-QSFP+-LR4-PSM | MPO-кабель - MTP (мама) - 4 LC UPC Breakout-SM | 2 | 1 | 2 | U42-3-P13 (тыл) | - | - | - | - | - | - | - | - | - | - | Интернет-провайдер | - | -
| CE8850-1 ↔ Usergate F8000 (NAT) - 1 | 3 | DC2-R03-BRD-CE8850-1 | 40GE 1/0/9 | FT-QSFP+-LR4 | Патчкорд оптический d-LC, (L=2m), SМ | 2 | 1 | 2 | - | - | - | - | - | 3 | - | - | - | - | - | Usergate F8000 (NAT) - 1 | eth2/0 | FT-QSFP+-LR4 | 1
| CE8850-1 ↔ Usergate F8000 (NAT) - 2 | 3 | DC2-R03-BRD-CE8850-1 | 40GE 1/0/10 | FT-QSFP+-LR4 | Патчкорд оптический d-LC, (L=3m), SМ | 3 | 1 | 3 | - | - | - | - | - | 4 | - | - | - | - | - | Usergate F8000 (NAT) - 2 | eth2/0 | FT-QSFP+-LR4 | 1
| CE8850-1 ↔ Usergate F8000 (NAT) - 3 | 3 | DC2-R03-BRD-CE8850-1 | 40GE 1/0/11 | FT-QSFP+-LR4 | Патчкорд оптический d-LC, (L=3m), SМ | 3 | 1 | 3 | - | - | - | - | - | 4 | - | - | - | - | - | Usergate F8000 (NAT) - 3 | eth2/0 | FT-QSFP+-LR4 | 1
251 | CE8850-1 ↔ CE8850-2 | 3 | DC2-R03-BRD-CE8850-1 | 40GE 1/0/30 | FT-QSFP+-LR4 | Патчкорд оптический d-LC, (L=5m), SМ | 5 | 1 | 5 | - | - | - | - | - | 4 | - | - | - | - | - | DC2-R04-BRD-CE8850-2 | 40GE 1/0/30 | FT-QSFP+-LR4
252 | CE8850-1 ↔ CE8850-2 | 3 | DC2-R03-BRD-CE8850-1 | 100GE 1/0/31 | FT-QSFP28 LR4 | Патчкорд оптический d-LC, (L=5m), SМ | 5 | 1 | 5 | - | - | - | - | - | 4 | - | - | - | - | - | DC2-R04-BRD-CE8850-2 | 100GE 1/0/31 | FT-QSFP28 LR4
253 | CE8850-1 ↔ CE8850-2 | 3 | DC2-R03-BRD-CE8850-1 | 100GE 1/0/32 | FT-QSFP28 LR4 | Патчкорд оптический d-LC, (L=5m), SМ | 5 | 1 | 5 | - | - | - | - | - | 4 | - | - | - | - | - | DC2-R04-BRD-CE8850-2 | 100GE 1/0/32 | FT-QSFP28 LR4
254 | CE8850-1 ↔ Usergate D200 (NAT) - 1 | 3 | DC2-R03-BRD-CE8850-1 | meth0/0/0 | - | Патчкорд медный UTP cat5e (L=2m) | 2 | 1 | 2 | - | - | - | - | - | 3 | - | - | - | - | - | Usergate D200 (NAT) - 1 | eth0/0 | -
| CE8850-1 ↔ Usergate F8000 (NAT) - 1 | 3 | DC2-R03-BRD-CE8850-1 | meth0/0/0 | - | Патчкорд медный UTP cat5e (L=2m) | 2 | 1 | 2 | - | - | - | - | - | 3 | - | - | - | - | - | Usergate F8000 (NAT) - 1 | eth0/4 | - | 1
BRD-CE8850-2
255/1 | CE8850-2 ↔ АПКШ Континент (КШ 1.1) | 4 | DC2-R04-BRD-CE8850-2 | 40GE 1/0/1:1 | FT-QSFP+-SR4-M | MPO-кабель - MTP (мама) - 4 LC UPC Breakout | 2 | 1 | 2 | U42-4-P17 (тыл) U42-4-P17 | - | - | - | - | 4 | U39-4-P18 | - | - | - | - | - | - | -
255/1 | CE8850-2 ↔ АПКШ Континент (КШ 1.1) | 4 | - | - | - | - | - | - | - | U39-4-P18 | Патчкорд оптический, MM | 5 | 1 | 5 | 3 | U39-3-P18 | Патчкорд оптический d-LC, (L=2m), ММ | 2 | 1 | 2 | АПКШ Континент (КШ 1.1) | ixl2 | SC-SFP+SR-10G
255/3 | CE8850-2 ↔ АПКШ Континент (ЦУС) | 4 | DC2-R04-BRD-CE8850-2 | 40GE 1/0/1:3 | - | - | - | - | - | U42-4-P19 (тыл) U42-4-P19 | - | - | - | - | 4 | U39-4-P22 | - | - | - | - | - | - | -
255/3 | CE8850-2 ↔ АПКШ Континент (ЦУС) | 4 | - | - | - | - | - | - | - | U39-4-P22 | Патчкорд оптический, MM | 5 | 1 | 5 | 3 | U39-3-P22 | Патчкорд оптический d-LC, (L=2m), ММ | 2 | 1 | 2 | АПКШ Континент (ЦУС) | ixl2 | SC-SFP+SR-10G
256/1 | CE8850-2 ↔ АПКШ Континент (КШ 1.2) | 4 | DC2-R04-BRD-CE8850-2 | 40GE 1/0/2:1 | FT-QSFP+-SR4-M | MPO-кабель - MTP (мама) - 4 LC UPC Breakout | 2 | 1 | 2 | U42-4-P21 (тыл) U42-4-P21 | - | - | - | - | 4 | U39-4-P19 | - | - | - | - | - | - | -
256/1 | CE8850-2 ↔ АПКШ Континент (КШ 1.2) | 4 | - | - | - | - | - | - | - | U39-4-P19 | Патчкорд оптический, MM | 5 | 1 | 5 | 3 | U39-3-P19 | Патчкорд оптический d-LC, (L=2m), ММ | 2 | 1 | 2 | АПКШ Континент (КШ 1.2) | ixl2 | SC-SFP+SR-10G
257/1 | CE8850-2 ↔ АПКШ Континент (КШ 2.1) | 4 | DC2-R04-BRD-CE8850-2 | 40GE 1/0/3:1 | FT-QSFP+-SR4-M | MPO-кабель - MTP (мама) - 4 LC UPC Breakout | 2 | 1 | 2 | U42-4-P25 (тыл) | - | - | - | - | 4 | U42-4-P25 | Патчкорд оптический d-LC, (L=2m), ММ | 2 | 1 | 2 | АПКШ Континент (КШ 2.1) | ixl2 | SC-SFP+SR-10G
258/1 | CE8850-2 ↔ АПКШ Континент (КШ 2.2) | 4 | DC2-R04-BRD-CE8850-2 | 40GE 1/0/4:1 | FT-QSFP+-SR4-M | MPO-кабель - MTP (мама) - 4 LC UPC Breakout | 2 | 1 | 2 | U42-4-P29 (тыл) | - | - | - | - | 4 | U42-4-P29 | Патчкорд оптический d-LC, (L=2m), ММ | 2 | 1 | 2 | АПКШ Континент (КШ 2.2) | ixl2 | SC-SFP+SR-10G
259/4 | CE8850-2 ↔ Usergate D200 (NAT) - 1 | 4 | DC2-R04-BRD-CE8850-2 | 40GE 1/0/7:4 | FT-QSFP+-LR4-PSM | MPO-кабель - MTP (мама) - 4 LC UPC Breakout-SM | 2 | 1 | 2 | U42-4-P16 (тыл) | - | - | - | - | 4 | U42-4-P16 | Патчкорд оптический d-LC, (L=2m), ММ | 5 | 1 | 5 | Usergate D200 (NAT) - 1 | eth2/3 | UG-TLR
| CE8850-2 ↔ Usergate F8000 (NAT) - 1 | 4 | DC2-R04-BRD-CE8850-2 | 40GE 1/0/9 | FT-QSFP+-LR4 | Патчкорд оптический d-LC, (L=2m), SМ | 3 | 1 | 3 | - | - | - | - | - | 3 | - | - | - | - | - | Usergate F8000 (NAT) - 1 | eth2/1 | FT-QSFP+-LR4
| CE8850-2 ↔ Usergate F8000 (NAT) - 2 | 4 | DC2-R04-BRD-CE8850-2 | 40GE 1/0/10 | FT-QSFP+-LR4 | Патчкорд оптический d-LC, (L=3m), SМ | 2 | 1 | 2 | - | - | - | - | - | 4 | - | - | - | - | - | Usergate F8000 (NAT) - 2 | eth2/1 | FT-QSFP+-LR4
| CE8850-2 ↔ Usergate F8000 (NAT) - 3 | 4 | DC2-R04-BRD-CE8850-2 | 40GE 1/0/11 | FT-QSFP+-LR4 | Патчкорд оптический d-LC, (L=3m), SМ | 2 | 1 | 2 | - | - | - | - | - | 4 | - | - | - | - | - | Usergate F8000 (NAT) - 3 | eth2/1 | FT-QSFP+-LR4
259/1 | CE8850-2 ↔ Интернет-провайдер | 4 | DC2-R04-BRD-CE8850-2 | 40GE 1/0/7:1 | FT-QSFP+-LR4-PSM | MPO-кабель - MTP (мама) - 4 LC UPC Breakout-SM | 2 | 1 | 2 | U42-4-P13 (тыл) | - | - | - | - | - | - | - | - | - | - | Интернет-провайдер | - | -
260 | CE8850-2 ↔ Usergate D200 (NAT) - 1 | 4 | DC2-R04-BRD-CE8850-2 | meth0/0/0 | - | Патчкорд медный UTP cat5e (L=2m) | 2 | 1 | 2 | U37-4-P01 | Патчкорд медный UTP cat5e | 5 | 1 | 5 | 3 | U37-3-P01 | Патчкорд медный UTP cat5e (L=2m) | 2 | 1 | 2 | Usergate D200 (NAT) - 1 | eth0/1
| CE8850-2 ↔ Usergate F8000 (NAT) - 2 | 4 | DC2-R04-BRD-CE8850-2 | meth0/0/0 | - | Патчкорд медный UTP cat5e (L=2m) | 2 | 1 | 2 | - | - | - | - | - | 4 | - | - | - | - | - | Usergate F8000 (NAT) - 2 | eth0/4
КШ ТСПУ
261 | АПКШ Континент (КШ 1.1) ↔ АПКШ Континент (КШ 1.2) | 3 | АПКШ Континент (КШ 1.1) | igb2 | SC-SFP-SX-1G | Патчкорд оптический d-LC, (L=2m), ММ | 2 | 1 | 2 | - | - | - | - | - | 3 | - | - | - | - | - | АПКШ Континент (КШ 1.2) | igb2 | SC-SFP-SX-1G
262 | АПКШ Континент (КШ 2.1) ↔ АПКШ Континент (КШ 2.2) | 3 | АПКШ Континент (КШ 2.1) | igb2 | SC-SFP-SX-1G | Патчкорд оптический d-LC, (L=2m), ММ | 2 | 1 | 2 | - | - | - | - | - | 3 | - | - | - | - | - | АПКШ Континент (КШ 2.2) | igb2 | SC-SFP-SX-1G
КК
263 | АПКШ Континент (КК1) ↔ ЦОД (L2 VPN) | 3 | АПКШ Континент (КК1) | ixl0 | FT-SFP+-LR-10-D-E | Патчкорд оптический d-LC, (L=2m), SМ | 2 | 1 | 2 | U42-3-P02 | - | - | - | - | - | - | - | - | - | - | ЦОД (L2 VPN) | - | -
264 | АПКШ Континент (КК2) ↔ ЦОД (L2 VPN) | 4 | АПКШ Континент (КК2) | ixl0 | FT-SFP+-LR-10-D-E | Патчкорд оптический d-LC, (L=2m), SМ | 2 | 1 | 2 | U42-4-P02 | - | - | - | - | - | - | - | - | - | - | ЦОД (L2 VPN) | - | -
265 | АПКШ Континент (КК1) ↔ ЦОД (L2 VPN) | 3 | АПКШ Континент (КК1) | ixl2 | FT-SFP+-LR-10-D-E | Патчкорд оптический d-LC, (L=2m), SМ | 2 | 1 | 2 | U42-3-P03 | - | - | - | - | - | - | - | - | - | - | ЦОД (L2 VPN) | - | -
266 | АПКШ Континент (КК2) ↔ ЦОД (L2 VPN) | 4 | АПКШ Континент (КК2) | ixl2 | FT-SFP+-LR-10-D-E | Патчкорд оптический d-LC, (L=2m), SМ | 2 | 1 | 2 | U42-4-P03 | - | - | - | - | - | - | - | - | - | - | ЦОД (L2 VPN) | - | -
Eltex MES2324 -1 (USERGATE кластер SW)
| MES2324 -1 ↔ Usergate F8000 (NAT) - 1 | 4 | DC2-R04-MES2324 -1 | [6 empty] | - | - | - | - | - | 3 | - | - | - | - | - | Usergate F8000 (NAT) - 1 | eth0/7
| MES2324 -1 ↔ Usergate F8000 (NAT) - 2 | 4 | DC2-R04-MES2324 -1 | [6 empty] | - | - | - | - | - | 4 | - | - | - | - | - | Usergate F8000 (NAT) - 2 | eth0/7
| MES2324 -1 ↔ Usergate F8000 (NAT) - 3 | 4 | DC2-R04-MES2324 -1 | [6 empty] | - | - | - | - | - | 4 | - | - | - | - | - | Usergate F8000 (NAT) - 3 | eth0/7
DCI-CE8850-1
| DCI-CE8850-1 ↔ АПКШ Континент (КК3) | 7 | DC2-R07-DCI-CE8850-1 | 40GE 1/0/1:1 | FT-QSFP+-SR4-M | MPO-кабель - MTP (мама) - 4 LC UPC Breakout | 2 | 1 | 2 | U37-7-P01(тыл) | - | - | - | - | 7 | U37-7-P01 | Патчкорд оптический d-LC, (L=2m), ММ | 2 | 1 | 2 | АПКШ Континент (КК3) | ixl0 | SC-SFP+SR-10G
| DCI-CE8850-1 ↔ АПКШ Континент (КК4) | 7 | DC2-R07-DCI-CE8850-1 | 40GE 1/0/2:1 | FT-QSFP+-SR4-M | MPO-кабель - MTP (мама) - 4 LC UPC Breakout | 2 | 1 | 2 | U37-7-P05(тыл) | - | - | - | - | 8 | U37-7-P05 | Патчкорд оптический d-LC, (L=2m), ММ | 2 | 1 | 2 | АПКШ Континент (КК4) | ixl0 | SC-SFP+SR-10G
| DCI-CE8850-1 ↔ АПКШ Континент (КК5) | 7 | DC2-R07-DCI-CE8850-1 | 40GE 1/0/3:1 | FT-QSFP+-SR4-M | MPO-кабель - MTP (мама) - 4 LC UPC Breakout | 2 | 1 | 2 | U37-7-P09(тыл) | - | - | - | - | 7 | U37-7-P09 | Патчкорд оптический d-LC, (L=2m), ММ | 2 | 1 | 2 | АПКШ Континент (КК5) | ixl0 | SC-SFP+SR-10G
| DCI-CE8850-1 ↔ АПКШ Континент (КК6) | 7 | DC2-R07-DCI-CE8850-1 | 40GE 1/0/4:1 | FT-QSFP+-SR4-M | MPO-кабель - MTP (мама) - 4 LC UPC Breakout | 2 | 1 | 2 | U37-7-P139тыл) | - | - | - | - | 8 | U37-7-P13 | Патчкорд оптический d-LC, (L=2m), ММ | 2 | 1 | 2 | АПКШ Континент (КК4) | ixl0 | SC-SFP+SR-10G
| DCI-CE8850-1 ↔ ЦУС (КК) | 7 | DC2-R07-DCI-CE8850-1 | [11 empty] | 17 | [5 empty] | ЦУС (КК)
| CE8850-1 ↔ CE8850-2 | 7 | DC2-R07-DCI-CE8850-1 | 40GE 1/0/30 | FT-QSFP+-LR4 | Патчкорд оптический d-LC, (L=5m), SМ | 5 | 1 | 5 | - | - | - | - | - | 8 | - | - | - | - | - | DC2-R08-DCI-CE8850-1 | 40GE 1/0/30 | FT-QSFP+-LR4
| CE8850-1 ↔ CE8850-2 | 7 | DC2-R07-DCI-CE8850-1 | 100GE 1/0/31 | FT-QSFP28 LR4 | Патчкорд оптический d-LC, (L=5m), SМ | 5 | 1 | 5 | - | - | - | - | - | 8 | - | - | - | - | - | DC2-R08-DCI-CE8850-1 | 100GE 1/0/31 | FT-QSFP28 LR4
| CE8850-1 ↔ CE8850-2 | 7 | DC2-R07-DCI-CE8850-1 | 100GE 1/0/32 | FT-QSFP28 LR4 | Патчкорд оптический d-LC, (L=5m), SМ | 5 | 1 | 5 | - | - | - | - | - | 8 | - | - | - | - | - | DC2-R08-DCI-CE8850-1 | 100GE 1/0/32 | FT-QSFP28 LR4
| CE8850-1 ↔ Usergate F8000 (NAT) - 2 | 7 | DC2-R07-DCI-CE8850-1 | meth0/0/0 | - | Патчкорд медный UTP cat5e (L=10m) | 10 | 1 | 10 | - | - | - | - | - | 4 | - | - | - | - | - | Usergate F8000 (NAT) - 2 | eth0/5
| DCI-CE8850-1 ↔ канал1 | 7 | DC2-R07-DCI-CE8850-1 | 100GE 1/0/27
| DCI-CE8850-1 ↔ канал2 | 7 | DC2-R07-DCI-CE8850-1 | 100GE 1/0/28
DCI-CE8850-2
| DCI-CE8850-2 ↔ АПКШ Континент (КК3) | 8 | DC2-R08-DCI-CE8850-1 | 40GE 1/0/1:1 | FT-QSFP+-SR4-M | MPO-кабель - MTP (мама) - 4 LC UPC Breakout | 2 | 1 | 2 | U37-8-P01(тыл) | - | - | - | - | 7 | U37-8-P01 | Патчкорд оптический d-LC, (L=2m), ММ | 2 | 1 | 2 | АПКШ Континент (КК3) | ixl2 | SC-SFP+SR-10G
| DCI-CE8850-2 ↔ АПКШ Континент (КК4) | 8 | DC2-R08-DCI-CE8850-1 | 40GE 1/0/2:1 | FT-QSFP+-SR4-M | MPO-кабель - MTP (мама) - 4 LC UPC Breakout | 2 | 1 | 2 | U37-8-P05(тыл) | - | - | - | - | 8 | U37-8-P05 | Патчкорд оптический d-LC, (L=2m), ММ | 2 | 1 | 2 | АПКШ Континент (КК4) | ixl2 | SC-SFP+SR-10G
| DCI-CE8850-2 ↔ АПКШ Континент (КК5) | 8 | DC2-R08-DCI-CE8850-1 | 40GE 1/0/3:1 | FT-QSFP+-SR4-M | MPO-кабель - MTP (мама) - 4 LC UPC Breakout | 2 | 1 | 2 | U37-8-P09(тыл) | - | - | - | - | 7 | U37-8-P09 | Патчкорд оптический d-LC, (L=2m), ММ | 2 | 1 | 2 | АПКШ Континент (КК5) | ixl2 | SC-SFP+SR-10G
| DCI-CE8850-2 ↔ АПКШ Континент (КК6) | 8 | DC2-R08-DCI-CE8850-1 | 40GE 1/0/4:1 | FT-QSFP+-SR4-M | MPO-кабель - MTP (мама) - 4 LC UPC Breakout | 2 | 1 | 2 | U37-8-P13(тыл) | - | - | - | - | 8 | U37-8-P13 | Патчкорд оптический d-LC, (L=2m), ММ | 2 | 1 | 2 | АПКШ Континент (КК4) | ixl2 | SC-SFP+SR-10G
| CE8850-1 ↔ Usergate F8000 (NAT) - 3 | 8 | DC2-R08-DCI-CE8850-1 | meth0/0/0 | - | Патчкорд медный UTP cat5e (L=2m) | 10 | 1 | 10 | - | - | - | - | - | 4 | - | - | - | - | - | Usergate F8000 (NAT) - 3 | eth0/5
| DCI-CE8850-2 ↔ ЦУС (КК) | 8 | DC2-R08-DCI-CE8850-1 | [11 empty] | 17 | [5 empty] | ЦУС (КК)
| DCI-CE8850-2 ↔ канал1 | 8 | DC2-R08-DCI-CE8850-1 | 100GE 1/0/27
| DCI-CE8850-2 ↔ канал2 | 8 | DC2-R08-DCI-CE8850-1 | 100GE 1/0/28
[5 empty] | 33 | Кабель прямого подключения FT-SFP+CabA-2 (10G, SFP+, AOC, 2м) | [7 empty] | Кабель оптический 10G SFP+
[5 empty] | 10 | Кабель прямого подключения FT-SFP+CabA-3 (10G, SFP+, AOC, 3м) | [7 empty] | Кабель оптический 10G SFP+
[5 empty] | 23 | Кабель прямого подключения FT-SFP+CabA-5 (10G, SFP+, AOC, 5м) | [7 empty] | Кабель оптический 10G SFP+
[5 empty] | 2 | Кабель прямого подключения FT-QSFP+CabA-3 (40G, QSFP+, AOC, 3м) | [7 empty] | Кабель оптический 40G QSFP+
[5 empty] | 3 | Кабель прямого подключения FT-QSFP+CabA-15 (40G, QSFP+, AOC, 15м) | [7 empty] | Кабель оптический 40G QSFP+
[5 empty] | 8 | MPO-кабель - MTP (мама) - 4 LC UPC Breakout
[5 empty] | 2 | MPO-кабель - MTP (мама) - 4 LC UPC Breakout-SM
[5 empty] | 232 | Патчкорд оптический d-LC, (L=2m), ММ
[5 empty] | 22 | Патчкорд оптический d-LC, (L=5m), ММ | [8 empty] | 38
[5 empty] | 84 | Патчкорд оптический d-LC, (L=10m), ММ
[5 empty] | 3 | Патчкорд оптический d-LC, (L=2m), SМ
[5 empty] | 4 | Патчкорд оптический d-LC, (L=5m), SМ
[5 empty] | 42 | Патчкорд медный UTP cat5e (L=0,3m)
[5 empty] | 55 | Патчкорд медный UTP cat5e (L=2m)
[5 empty] | 5 | Патчкорд медный UTP cat5e (L=5m)
[5 empty] | 1 | Кабель (кросс) медный UTP cat5e L=5m
[5 empty] | 42 | Кабель (кросс) медный UTP cat5e L=10m
[5 empty] | 186 | FT-SFP+ SR-0,3-D | [7 empty] | Трансивер 10GBASE-SR
[5 empty] | 6 | FT-SFP+-LR-10-D-E | [7 empty] | Трансивер 10GBASE-LR
[5 empty] | 2 | FT-QSFP+-LR4 | [7 empty] | Трансивер 40GBASE-LR4
[5 empty] | 2 | FT-QSFP+-LR4-PSM | [7 empty] | Трансивер 40GBASE-LR4-PSM
[5 empty] | 8 | FT-QSFP+-SR4-M | [7 empty] | Трансивер 40GBASE-SR4
[5 empty] | 4 | FT-QSFP28 LR4 | [7 empty] | Трансивер QSFP-100GBase-LR4
[5 empty] | 36 | SC-SFP-SX-1G | [7 empty] | Модуль трансивера SFP, 1G для IPC3000F, IPC100
[5 empty] | 22 | SC-SFP+SR-10G | [7 empty] | Модуль трансивера SFP+, 10G для IPC3000F
[5 empty] | 14 | FT-SFP-COPPER-10-1000 | [7 empty] | Трансивер SFP-1000Base-T
[5 empty] | 2 | UG-TLR | [7 empty] | UG-TLR Модуль оптический (10Gb, SM, 10km, 1310nm, LC, DDM)

## N9k
1/1 | 1/2 | 1/3 | 1/4 | 1/5 | 1/6 | 1/7 | 1/8 | 1/9 | 1/10 | 1/11 | 1/12 | 1/13 | 1/14 | 1/15 | 1/16 | 1/17 | 1/18 | 1/19 | 1/20 | 1/21 | 1/22 | 1/23 | 1/24 | 1/25 | 1/26 | 1/27 | 1/28 | 1/29 | 1/30 | 1/31 | 1/32 | 1/33 | 1/34 | 1/35 | 1/36 | 1/37 | 1/38 | 1/39 | 1/40 | 1/41 | 1/42 | 1/43 | 1/44 | 1/45 | 1/46 | 1/47 | 1/48 | 1/49
1/1: Стойка-1 15/02/10; 1/15: Стойка-2 15/02/11; 1/43: КК-3 (T); 1/44: КК-5 (M); 1/45: КШ-1.1 (T); 1/46: КШ-2.1 (M); 1/47: КК-1 (T); 1/48: vpc | UG-1
2/1 | 2/2 | 2/3 | 2/4 | 2/5 | 2/6 | 2/7 | 2/8 | 2/9 | 2/10 | 2/11 | 2/12 | 2/13 | 2/14 | 2/15 | 2/16 | 2/17 | 2/18 | 2/19 | 2/20 | 2/21 | 2/22 | 2/23 | 2/24 | 2/25 | 2/26 | 2/27 | 2/28 | 2/29 | 2/30 | 2/31 | 2/32 | 2/33 | 2/34 | 2/35 | 2/36 | 2/37 | 2/38 | 2/39 | 2/40 | 2/41 | 2/42 | 2/43 | 2/44 | 2/45 | 2/46 | 2/47 | 2/48 | 2/49
Стойка-1 15/02/10 2/1: Стойка-5 15/04/10; Стойка-2 15/02/11 2/15: Стойка-6 15/04/11; КК-3 (T) 2/43: КК-3 (M); КК-5 (M) 2/44: КК-5 (T); КШ-1.1 (T) 2/45: КШ-1.1 (M); КШ-2.1 (M) 2/46: КШ-2.1 (T); КК-1 (T) 2/47: КК-1 (M); vpc 2/48: vpc | UG-2
3/1 | 3/2 | 3/3 | 3/4 | 3/5 | 3/6 | 3/7 | 3/8 | 3/9 | 3/10 | 3/11 | 3/12 | 3/13 | 3/14 | 3/15 | 3/16 | 3/17 | 3/18 | 3/19 | 3/20 | 3/21 | 3/22 | 3/23 | 3/24 | 3/25 | 3/26 | 3/27 | 3/28 | 3/29 | 3/30 | 3/31 | 3/32 | 3/33 | 3/34 | 3/35 | 3/36 | 3/37 | 3/38 | 3/39 | 3/40 | 3/41 | 3/42 | 3/43 | 3/44 | 3/45 | 3/46 | 3/47 | 3/48 | 3/49
Стойка-5 15/04/10 3/1: Стойка-7 15/05/10; Стойка-6 15/04/11 3/15: Стойка-8 15/05/11; Стойка-6 15/04/11 3/29: 5332-1; Стойка-6 15/04/11 3/30: 5448-5; Стойка-6 15/04/11 3/31: 5448-7; Стойка-6 15/04/11 3/32: 5448-15; Стойка-6 15/04/11 3/33: 3348-3; Стойка-6 15/04/11 3/34: 3348-7; Стойка-6 15/04/11 3/39: SPAN-1; Стойка-6 15/04/11 3/40: SPAN-2; Стойка-6 15/04/11 3/42: ЦУС; КК-3 (M) 3/43: КК-4 (T); КК-5 (T) 3/44: КК-6 (M); КШ-1.1 (M) 3/45: КШ-1.2 (T); КШ-2.1 (T) 3/46: КШ-2.2 (M); КК-1 (M) 3/47: КК-2 (T); vpc 3/48: vpc | UG-3
4/1 | 4/2 | 4/3 | 4/4 | 4/5 | 4/6 | 4/7 | 4/8 | 4/9 | 4/10 | 4/11 | 4/12 | 4/13 | 4/14 | 4/15 | 4/16 | 4/17 | 4/18 | 4/19 | 4/20 | 4/21 | 4/22 | 4/23 | 4/24 | 4/25 | 4/26 | 4/27 | 4/28 | 4/29 | 4/30 | 4/31 | 4/32 | 4/33 | 4/34 | 4/35 | 4/36 | 4/37 | 4/38 | 4/39 | 4/40 | 4/41 | 4/42 | 4/43 | 4/44 | 4/45 | 4/46 | 4/47 | 4/48 | 4/49
Стойка-7 15/05/10 4/1: Стойка-15 15/04/9; Стойка-8 15/05/11 4/15: Стойка-17 15/05/9; 5332-1 4/29: 5332-2; 5448-5 4/30: 5448-6; 5448-7 4/31: 5448-8; 3348-3 4/33: 3348-5; SPAN-1 4/39: SPAN-3; SPAN-2 4/40: SPAN-4; ЦУС 4/42: ЦУС-КК; КК-4 (T) 4/43: КК-4 (M); КК-6 (M) 4/44: КК-6 (T); КШ-1.2 (T) 4/45: КШ-1.2 (M); КШ-2.2 (M) 4/46: КШ-2.2 (T); КК-2 (T) 4/47: КК-2 (M); vpc 4/48: vpc | UG4
[6 empty] | Стойка-7 |  |  | 1 | 2 | 3 | 4 | 5 | 6 | 7 | 8 | 9 | 10 | 11 | 12 | 25 | 26 | 27 | 28 | 29 | 30 | 31 | 32 | 33 | 34 | 35 | 36 | Стойка-3 |  | 1 | 2 | 3 | 4 | 5 | 6 | 7 | 8 | 9 | 10 | 11 | 12
[9 empty] | 13 | 14 | 15 | 16 | 17 | 18 | 19 | 20 | 21 | 22 | 23 | 24 | 37 | 38 | 39 | 40 | 41 | 42 | 43 | 44 | 45 | 46 | 47 | 48 |  |  | 13 | 14 | 15 | 16 | 17 | 18 | 19 | 20 | 21 | 22 | 23 | 24 |  | N9k | 16 | 14 | 224
[6 empty] | 1-14 сервера |  |  | Стойка-17 15/05/9 25 37: 25-38 сервера | [15 empty] | мгмт | 16 | 1 | 16
[6 empty] | 15-18 mgmt КК | [14 empty] | 39-42 mgmt КК | [11 empty] | Стойка-4 |  | 1 | 2 | 3 | 4 | 5 | 6 | 7 | 8 | 9 | 10 | 11 | 12
[6 empty] | 19-22 трафик КК | [14 empty] | 43-46 трафик КК | [13 empty] | 13 | 14 | 15 | 16 | 17 | 18 | 19 | 20 | 21 | 22 | 23 | 24
[6 empty] | Стойка-8 |  |  | 1 | 2 | 3 | 4 | 5 | 6 | 7 | 8 | 9 | 10 | 11 | 12 | 25 | 26 | 27 | 28 | 29 | 30 | 31 | 32 | 33 | 34 | 35 | 36 | Стойка-3 |  | 25 | 26 | 27 | 28 | 29 | 30 | 31 | 32 | 33 | 34 | 35 | 36
[9 empty] | 13 | 14 | 15 | 16 | 17 | 18 | 19 | 20 | 21 | 22 | 23 | 24 | 37 | 38 | 39 | 40 | 41 | 42 | 43 | 44 | 45 | 46 | 47 | 48 |  |  | 37 | 38 | 39 | 40 | 41 | 42 | 43 | 44 | 45 | 46 | 47 | 48 |  | IPMI | 16 | 1 | 16
[6 empty] | 1-14 сервера |  |  | 25 37: 25-38 сервера | [15 empty] | КШ | 6 | 2 | 12
[6 empty] | 15-18 mgmt КК | [14 empty] | 39-42 mgmt КК | [11 empty] | Стойка-4 |  | 25 | 26 | 27 | 28 | 29 | 30 | 31 | 32 | 33 | 34 | 35 | 36 |  | КК | 8 | 2 | 16
[6 empty] | 19-22 трафик КК | [14 empty] | 43-46 трафик КК | [13 empty] | 37 | 38 | 39 | 40 | 41 | 42 | 43 | 44 | 45 | 46 | 47 | 48 |  | UG | 3 | 1 | 3 |  | SPAN
[51 empty] | 287 | 48 | 5.9792
| Стойка-3-U39 |  |  | n9k | n9k | кш1.1 | кш1.1 | кш1.2 | кш1.2 | кш2.1 | кш2.1 | кш2.2 | кш2.2 | цус | n9k | n9k | кк-1 | кк-1 | кк-2 | кк-2 | кш1.1 | кш1.2 | кш2.1 | кш2.2 | цус | UG1(S) | UG1(T) | UG2(S) | UG2(T) | UG3(S) | UG3(T) |  |  |  | 26 38: Стойка-4-U39
|  |  |  | 1 | 2 | 3 | 4 | 5 | 6 | 7 | 8 | 9 | 10 | 11 | 12 | 13 | 14 | 15 | 16 | 17 | 18 | 19 | 20 | 21 | 22 | 23 | 24 | 25 | 26 | 27 | 28 | 29 | 30 | 31 | 32 | [12 empty] | 14 | 3 | 42
[48 empty] | 13 | 3 | 39
| Стойка-3/4-U42 |  |  | 2: КК1/2; 3: КК1/2; 13: SM провайдеры; 17: BRD-CE8850 1/0/1; 21: BRD-CE8850 1/0/2; 25: BRD-CE8850 1/0/3; 29: BRD-CE8850 1/0/4
|  |  |  | 1 | 2 | 3 | 4 | 5 | 6 | 7 | 8 | 9 | 10 | 11 | 12 | 13 | 14 | 15 | 16 | 17 | 18 | 19 | 20 | 21 | 22 | 23 | 24 | 25 | 26 | 27 | 28 | 29 | 30 | 31 | 32
[5 empty] | ISP1 | ISP2
|  |  |  | 1/0/1 |  | 1/0/2 |  | 1/0/3 |  | 1/0/4 |  | 1/0/5 |  | 1/0/6 |  | 1/0/7 |  | 1/0/8 | [7 empty] | 1/0/29
| Стойка-7/8-U37 |  |  | 1 | 3 | 5 | 7 | 9 | 11 | 13 | 15 | 17 | 19 | 21 | 23 | 25 | 27 | 29 | 31 | 33 | 35 | 37 | 39 | 41 | 43 | 45 | 47
|  |  |  | 2 | 4 | 6 | 8 | 10 | 12 | 14 | 16 | 18 | 20 | 22 | 24 | 26 | 28 | 30 | 32 | 34 | 36 | 38 | 40 | 42 | 44 | 46 | 48
|  |  |  | КК3 |  | КК4 |  | КК5 |  | КК6 |  | КК7 |  | КК8 |  | КК9 |  | КК10 | [7 empty] | 10G ISPs
[39 empty] | IPMI | МГМТ
|  |  |  | Стойка-3 |  |  | 1 | 2 | 3 | 4 | 5 | 6 | 7 | 8 | 9 | 10 | 11 | 12 | 13 | 14 | 15 | 16 | Стойка-1 |  | 1 | 2 | 3 | 4 | 5 | 6 | 7 | 8 | 9 | 10 | 11 | 12 | 13 | 14 | 15 | 16
[7 empty] | 17 | 18 | 19 | 20 | 21 | 22 | 23 | 24 | 25 | 26 | 27 | 28 | 29 | 30 | 31 | 32 | Стойка-2 |  | 1 | 2 | 3 | 4 | 5 | 6 | 7 | 8 | 9 | 10 | 11 | 12 | 13 | 14 | 15 | 16
[39 empty] | IPMI | МГМТ
|  |  |  | Стойка-4 |  |  | 1 | 2 | 3 | 4 | 5 | 6 | 7 | 8 | 9 | 10 | 11 | 12 | 13 | 14 | 15 | 16 | Стойка-1 |  | 17 | 18 | 19 | 20 | 21 | 22 | 23 | 24 | 25 | 26 | 27 | 28 | 29 | 30 | 31 | 32
[7 empty] | 17 | 18 | 19 | 20 | 21 | 22 | 23 | 24 | 25 | 26 | 27 | 28 | 29 | 30 | 31 | 32 | Стойка-2 |  | 17 | 18 | 19 | 20 | 21 | 22 | 23 | 24 | 25 | 26 | 27 | 28 | 29 | 30 | 31 | 32
[39 empty] | IPMI | МГМТ
|  |  |  | Стойка-3 |  |  | 1 | 2 | 3 | 4 | 5 | 6 | 7 | 8 | 9 | 10 | 11 | 12 | 13 | 14 | 15 | 16 | Стойка-5 |  | 1 | 2 | 3 | 4 | 5 | 6 | 7 | 8 | 9 | 10 | 11 | 12 | 13 | 14 | 15 | 16
[7 empty] | 17 | 18 | 19 | 20 | 21 | 22 | 23 | 24 | 25 | 26 | 27 | 28 | 29 | 30 | 31 | 32 | Стойка-6 |  | 1 | 2 | 3 | 4 | 5 | 6 | 7 | 8 | 9 | 10 | 11 | 12 | 13 | 14 | 15 | 16
[39 empty] | IPMI | МГМТ
|  |  |  | Стойка-4 |  |  | 1 | 2 | 3 | 4 | 5 | 6 | 7 | 8 | 9 | 10 | 11 | 12 | 13 | 14 | 15 | 16 | Стойка-5 |  | 17 | 18 | 19 | 20 | 21 | 22 | 23 | 24 | 25 | 26 | 27 | 28 | 29 | 30 | 31 | 32
[7 empty] | 17 | 18 | 19 | 20 | 21 | 22 | 23 | 24 | 25 | 26 | 27 | 28 | 29 | 30 | 31 | 32 | Стойка-6 |  | 17 | 18 | 19 | 20 | 21 | 22 | 23 | 24 | 25 | 26 | 27 | 28 | 29 | 30 | 31 | 32
[39 empty] | IPMI | МГМТ
|  |  |  | Стойка-3 |  |  | 1 | 2 | 3 | 4 | 5 | 6 | 7 | 8 | 9 | 10 | 11 | 12 | 13 | 14 | 15 | 16 | Стойка-15 |  | 1 | 2 | 3 | 4 | 5 | 6 | 7 | 8 | 9 | 10 | 11 | 12 | 13 | 14 | 15 | 16
[7 empty] | 17 | 18 | 19 | 20 | 21 | 22 | 23 | 24 | 25 | 26 | 27 | 28 | 29 | 30 | 31 | 32 | Стойка-16 |  | 1 | 2 | 3 | 4 | 5 | 6 | 7 | 8 | 9 | 10 | 11 | 12 | 13 | 14 | 15 | 16
[39 empty] | IPMI | МГМТ
|  |  |  | Стойка-4 |  |  | 1 | 2 | 3 | 4 | 5 | 6 | 7 | 8 | 9 | 10 | 11 | 12 | 13 | 14 | 15 | 16 | Стойка-15 |  | 17 | 18 | 19 | 20 | 21 | 22 | 23 | 24 | 25 | 26 | 27 | 28 | 29 | 30 | 31 | 32
[7 empty] | 17 | 18 | 19 | 20 | 21 | 22 | 23 | 24 | 25 | 26 | 27 | 28 | 29 | 30 | 31 | 32 | Стойка-16 |  | 17 | 18 | 19 | 20 | 21 | 22 | 23 | 24 | 25 | 26 | 27 | 28 | 29 | 30 | 31 | 32
МГМТ
|  |  |  | Стойка-3 |  |  | 1 | 2 | 3 | 4 | 5 | 6 | 7 | 8 | 9 | 10 | 11 | 12 | 13 | 14 | 15 | 16 | Стойка-17 |  | 1 | 2 | 3 | 4 | 5 | 6 | 7 | 8 | 9 | 10 | 11 | 12 | 13 | 14 | 15 | 16
[7 empty] | 17 | 18 | 19 | 20 | 21 | 22 | 23 | 24 | 25 | 26 | 27 | 28 | 29 | 30 | 31 | 32 | Стойка-18 |  | 1 | 2 | 3 | 4 | 5 | 6 | 7 | 8 | 9 | 10 | 11 | 12 | 13 | 14 | 15 | 16
МГМТ
|  |  |  | Стойка-4 |  |  | 1 | 2 | 3 | 4 | 5 | 6 | 7 | 8 | 9 | 10 | 11 | 12 | 13 | 14 | 15 | 16 | Стойка-17 |  | 17 | 18 | 19 | 20 | 21 | 22 | 23 | 24 | 25 | 26 | 27 | 28 | 29 | 30 | 31 | 32
[7 empty] | 17 | 18 | 19 | 20 | 21 | 22 | 23 | 24 | 25 | 26 | 27 | 28 | 29 | 30 | 31 | 32 | Стойка-18 |  | 17 | 18 | 19 | 20 | 21 | 22 | 23 | 24 | 25 | 26 | 27 | 28 | 29 | 30 | 31 | 32

## IPMI
R3-IPMI-3348-1
Стойка-1 | [13 empty] | Стойка-2 | [10 empty] | N9k1
1 | 2 | 3 | 4 | 5 | 6 | 7 | 8 | 9 | 10 | 11 | 12 | 13 | 14 | 15 | 16 | 17 | 18 | 19 | 20 | 21 | 22 | 23 | 24 | 49 | 51
25 | 26 | 27 | 28 | 29 | 30 | 31 | 32 | 33 | 34 | 35 | 36 | 37 | 38 | 39 | 40 | 41 | 42 | 43 | 44 | 45 | 46 | 47 | 48 | 50 | 52
Стойка-2 | [18 empty] | 2324 | 5448-2 | 5448-1 | 5332-2 | 5332-1 |  | N9k2
R5-IPMI-3348-1
Стойка-5 | [13 empty] | Стойка-6 | [10 empty] | N9k1
1 | 2 | 3 | 4 | 5 | 6 | 7 | 8 | 9 | 10 | 11 | 12 | 13 | 14 | 15 | 16 | 17 | 18 | 19 | 20 | 21 | 22 | 23 | 24 | 49 | 51
25 | 26 | 27 | 28 | 29 | 30 | 31 | 32 | 33 | 34 | 35 | 36 | 37 | 38 | 39 | 40 | 41 | 42 | 43 | 44 | 45 | 46 | 47 | 48 | 50 | 52
Стойка-6 |  |  |  | Стойка-15 | [16 empty] | 5448-15 | 5448-6 | 5448-5 |  | N9k2
R7-IPMI-3348-1
Стойка-7 | [13 empty] | Стойка-8 | [10 empty] | N9k1
1 | 2 | 3 | 4 | 5 | 6 | 7 | 8 | 9 | 10 | 11 | 12 | 13 | 14 | 15 | 16 | 17 | 18 | 19 | 20 | 21 | 22 | 23 | 24 | 49 | 51
25 | 26 | 27 | 28 | 29 | 30 | 31 | 32 | 33 | 34 | 35 | 36 | 37 | 38 | 39 | 40 | 41 | 42 | 43 | 44 | 45 | 46 | 47 | 48 | 50 | 52
Стойка-8 |  |  |  | Стойка-17 | [17 empty] | 5448-8 | 5448-7 |  | N9k2
[22 empty] | Стойка-3 |  |  | 1 | 2 | 3 | 4 | 5 | 6 | 7 | 8 | 9 | 10 | 11 | 12 | Стойка-1 | 1 | 2 | 3 | 4 | 5 | 6 | 7 | 8 | 9 | 10 | 11 | 12
[25 empty] | 13 | 14 | 15 | 16 | 17 | 18 | 19 | 20 | 21 | 22 | 23 | 24 | Стойка-2 | 1 | 2 | 3 | 4 | 5 | 6 | 7 | 8 | 9 | 10 | 11 | 12
[22 empty] | Стойка-4 |  |  | 1 | 2 | 3 | 4 | 5 | 6 | 7 | 8 | 9 | 10 | 11 | 12 | Стойка-1 | 13 | 14 | 15 | 16 | 17 | 18 | 19 | 20 | 21 | 22 | 23 | 24
[25 empty] | 13 | 14 | 15 | 16 | 17 | 18 | 19 | 20 | 21 | 22 | 23 | 24 | Стойка-2 | 13 | 14 | 15 | 16 | 17 | 18 | 19 | 20 | 21 | 22 | 23 | 24

## MGMT
Eltex R2-MES5332A-1
Стойка-1 | [21 empty] | 5448-2 | 5332-2 | N9k1
1 | 3 | 5 | 7 | 9 | 11 | 13 | 15 | 17 | 19 | 21 | 23 | 25 | 27 | 29 | 31 | [6 empty] | 5448-1 | 5332-1 | N9k2
2 | 4 | 6 | 8 | 10 | 12 | 14 | 16 | 18 | 20 | 22 | 24 | 26 | 28 | 30 | 32
Стойка-2
Eltex R1-MES5332A-1
Стойка-1
1 | 3 | 5 | 7 | 9 | 11 | 13 | 15 | 17 | 19 | 21 | 23 | 25 | 27 | 29 | 31
2 | 4 | 6 | 8 | 10 | 12 | 14 | 16 | 18 | 20 | 22 | 24 | 26 | 28 | 30 | 32
Стойка-2
Eltex R5-MES5448-1
Стойка-5 | [16 empty] | Стойка-6
1 | 2 | 3 | 4 | 5 | 6 | 7 | 8 | 9 | 10 | 11 | 12 | 13 | 14 | 15 | 16 | 17 | 18 | 19 | 20 | 21 | 22 | 23 | 24
25 | 26 | 27 | 28 | 29 | 30 | 31 | 32 | 33 | 34 | 35 | 36 | 37 | 38 | 39 | 40 | 41 | 42 | 43 | 44 | 45 | 46 | 47 | 48
Eltex R6-MES5448-1
Стойка-5 | [16 empty] | Стойка-6
1 | 2 | 3 | 4 | 5 | 6 | 7 | 8 | 9 | 10 | 11 | 12 | 13 | 14 | 15 | 16 | 17 | 18 | 19 | 20 | 21 | 22 | 23 | 24
25 | 26 | 27 | 28 | 29 | 30 | 31 | 32 | 33 | 34 | 35 | 36 | 37 | 38 | 39 | 40 | 41 | 42 | 43 | 44 | 45 | 46 | 47 | 48
Eltex R15-MES5448-1
Стойка-15
1 | 2 | 3 | 4 | 5 | 6 | 7 | 8 | 9 | 10 | 11 | 12 | 13 | 14 | 15 | 16 | 17 | 18 | 19 | 20 | 21 | 22 | 23 | 24
25 | 26 | 27 | 28 | 29 | 30 | 31 | 32 | 33 | 34 | 35 | 36 | 37 | 38 | 39 | 40 | 41 | 42 | 43 | 44 | 45 | 46 | 47 | 48
Eltex R7-MES5448-1
Стойка-7 | [16 empty] | Стойка-8
1 | 2 | 3 | 4 | 5 | 6 | 7 | 8 | 9 | 10 | 11 | 12 | 13 | 14 | 15 | 16 | 17 | 18 | 19 | 20 | 21 | 22 | 23 | 24
25 | 26 | 27 | 28 | 29 | 30 | 31 | 32 | 33 | 34 | 35 | 36 | 37 | 38 | 39 | 40 | 41 | 42 | 43 | 44 | 45 | 46 | 47 | 48
Eltex R8-MES5448-1
Стойка-7 | [16 empty] | Стойка-8
1 | 2 | 3 | 4 | 5 | 6 | 7 | 8 | 9 | 10 | 11 | 12 | 13 | 14 | 15 | 16 | 17 | 18 | 19 | 20 | 21 | 22 | 23 | 24
25 | 26 | 27 | 28 | 29 | 30 | 31 | 32 | 33 | 34 | 35 | 36 | 37 | 38 | 39 | 40 | 41 | 42 | 43 | 44 | 45 | 46 | 47 | 48