## Rack 9
Серийный номер | № п/п | Наименование оборудования, комплекта | Тип, марка | Заводской номер или маркировка | Инвентарный номер | Примечание | Стойка | Расположение | Кол-во, шт. | Тип определения | Год | ЦОД | Помещение | Ряд
2102311XBLFSL6000097 | 109 | Сервер Тип S5 для СУ (ClickHouse) Huawei 2288H V5 (12*3.5inch HDD Chassis, With 2*GE and 2*10GE SFP+) 2 x Xeon Gold 6230, 8 x 16GB DIMM = 128GB RAM, 2 x 480GB M.2 SSD SATA 6Gb/s, 12 x 14TB 3.5" 7200RPM HDD), 1 x additional Dual Port SFP+ PCIe Network Adapter | 2288H V5 |  | 00-34355 |  | 10 | юниты 2-3 | 1 | Визуально на оборудовании / на выдвижном ярлычке | 2020 | ЦОД-1 | 403 | C
FT4J209142 | 109.1 | Трансивер 10GBASE-SR |  |  |  |  | 10 | eno1 | 1 | Через консоль | 2020 | ЦОД-1 | 403 | C
FT202006222514 | 109.2 | Кабель оптический 10G SFP+ |  |  |  | Учтено в коммутационном оборудовании | 10 | eno2 | 0 |  | 2020 | ЦОД-1 | 403 | C
FT4J209139 | 109.3 | Трансивер 10GBASE-SR |  |  |  |  | 10 | ensXf0 | 1 | Через консоль | 2020 | ЦОД-1 | 403 | C
2102311XBLFSL6000101 | 110 | Сервер Тип S5 для СУ (ClickHouse) Huawei 2288H V5 (12*3.5inch HDD Chassis, With 2*GE and 2*10GE SFP+) 2 x Xeon Gold 6230, 8 x 16GB DIMM = 128GB RAM, 2 x 480GB M.2 SSD SATA 6Gb/s, 12 x 14TB 3.5" 7200RPM HDD), 1 x additional Dual Port SFP+ PCIe Network Adapter | 2288H V5 |  | 00-34357 |  | 10 | юниты 5-6 | 1 | Визуально на оборудовании / на выдвижном ярлычке | 2020 | ЦОД-1 | 403 | C
FT4J209141 | 110.1 | Трансивер 10GBASE-SR |  |  |  |  | 10 | eno1 | 1 | Через консоль | 2020 | ЦОД-1 | 403 | C
FT202006222612 | 110.2 | Кабель оптический 10G SFP+ |  |  |  | Учтено в коммутационном оборудовании | 10 | eno2 | 0 |  | 2020 | ЦОД-1 | 403 | C
FT4J209140 | 110.3 | Трансивер 10GBASE-SR |  |  |  |  | 10 | ensXf0 | 1 | Через консоль | 2020 | ЦОД-1 | 403 | C
2102311XBLFSL6000128 | 111 | Сервер Тип S5 для СУ (ClickHouse) Huawei 2288H V5 (12*3.5inch HDD Chassis, With 2*GE and 2*10GE SFP+) 2 x Xeon Gold 6230, 8 x 16GB DIMM = 128GB RAM, 2 x 480GB M.2 SSD SATA 6Gb/s, 12 x 14TB 3.5" 7200RPM HDD), 1 x additional Dual Port SFP+ PCIe Network Adapter | 2288H V5 |  | 00-34358 |  | 10 | юниты 8-9 | 1 | Визуально на оборудовании / на выдвижном ярлычке | 2020 | ЦОД-1 | 403 | C
FT4J209358 | 111.1 | Трансивер 10GBASE-SR |  |  |  |  | 10 | eno1 | 1 | Через консоль | 2020 | ЦОД-1 | 403 | C
FT202006222566 | 111.2 | Кабель оптический 10G SFP+ |  |  |  | Учтено в коммутационном оборудовании | 10 | eno2 | 0 |  | 2020 | ЦОД-1 | 403 | C
FT4J209143 | 111.3 | Трансивер 10GBASE-SR |  |  |  |  | 10 | ensXf0 | 1 | Через консоль | 2020 | ЦОД-1 | 403 | C
2102311XBLFSL6000135 | 112 | Сервер Тип S5 для СУ (ClickHouse) Huawei 2288H V5 (12*3.5inch HDD Chassis, With 2*GE and 2*10GE SFP+) 2 x Xeon Gold 6230, 8 x 16GB DIMM = 128GB RAM, 2 x 480GB M.2 SSD SATA 6Gb/s, 12 x 14TB 3.5" 7200RPM HDD), 1 x additional Dual Port SFP+ PCIe Network Adapter | 2288H V5 |  | 00-34359 |  | 10 | юниты 11-12 | 1 | Визуально на оборудовании / на выдвижном ярлычке | 2020 | ЦОД-1 | 403 | C
FT4J209376 | 112.1 | Трансивер 10GBASE-SR |  |  |  |  | 10 | eno1 | 1 | Через консоль | 2020 | ЦОД-1 | 403 | C
FT202006222568 | 112.2 | Кабель оптический 10G SFP+ |  |  |  | Учтено в коммутационном оборудовании | 10 | eno2 | 0 |  | 2020 | ЦОД-1 | 403 | C
FT4J209357 | 112.3 | Трансивер 10GBASE-SR |  |  |  |  | 10 | ensXf0 | 1 | Через консоль | 2020 | ЦОД-1 | 403 | C
2102311XBLFSL6000127 | 113 | Сервер Тип S5 для СУ (ClickHouse) Huawei 2288H V5 (12*3.5inch HDD Chassis, With 2*GE and 2*10GE SFP+) 2 x Xeon Gold 6230, 8 x 16GB DIMM = 128GB RAM, 2 x 480GB M.2 SSD SATA 6Gb/s, 12 x 14TB 3.5" 7200RPM HDD), 1 x additional Dual Port SFP+ PCIe Network Adapter | 2288H V5 |  | 00-34360 |  | 10 | юниты 14-15 | 1 | Визуально на оборудовании / на выдвижном ярлычке | 2020 | ЦОД-1 | 403 | C
FTS0606000175 | 113.1 | Трансивер 10GBASE-SR |  |  |  |  | 10 | eno1 | 1 | Через консоль | 2020 | ЦОД-1 | 403 | C
FT202006222630 | 113.2 | Кабель оптический 10G SFP+ |  |  |  | Учтено в коммутационном оборудовании | 10 | eno2 | 0 |  | 2020 | ЦОД-1 | 403 | C
FT4J209359 | 113.3 | Трансивер 10GBASE-SR |  |  |  |  | 10 | ensXf0 | 1 | Через консоль | 2020 | ЦОД-1 | 403 | C
2102311XBLFSL6000126 | 114 | Сервер Тип S5 для СУ (ClickHouse) Huawei 2288H V5 (12*3.5inch HDD Chassis, With 2*GE and 2*10GE SFP+) 2 x Xeon Gold 6230, 8 x 16GB DIMM = 128GB RAM, 2 x 480GB M.2 SSD SATA 6Gb/s, 12 x 14TB 3.5" 7200RPM HDD), 1 x additional Dual Port SFP+ PCIe Network Adapter | 2288H V5 |  | 00-34361 |  | 10 | юниты 17-18 | 1 | Визуально на оборудовании / на выдвижном ярлычке | 2020 | ЦОД-1 | 403 | C
FTS0606000219 | 114.1 | Трансивер 10GBASE-SR |  |  |  |  | 10 | eno1 | 1 | Через консоль | 2020 | ЦОД-1 | 403 | C
FT202006222684 | 114.2 | Кабель оптический 10G SFP+ |  |  |  | Учтено в коммутационном оборудовании | 10 | eno2 | 0 |  | 2020 | ЦОД-1 | 403 | C
FTS0606000190 | 114.3 | Трансивер 10GBASE-SR |  |  |  |  | 10 | ensXf0 | 1 | Через консоль | 2020 | ЦОД-1 | 403 | C
2102311XBLFSL6000116 | 115 | Сервер Тип S5 для СУ (ClickHouse) Huawei 2288H V5 (12*3.5inch HDD Chassis, With 2*GE and 2*10GE SFP+) 2 x Xeon Gold 6230, 8 x 16GB DIMM = 128GB RAM, 2 x 480GB M.2 SSD SATA 6Gb/s, 12 x 14TB 3.5" 7200RPM HDD), 1 x additional Dual Port SFP+ PCIe Network Adapter | 2288H V5 |  | 00-34362 |  | 10 | юниты 20-21 | 1 | Визуально на оборудовании / на выдвижном ярлычке | 2020 | ЦОД-1 | 403 | C
FT4J209676 | 115.1 | Трансивер 10GBASE-SR |  |  |  |  | 10 | eno1 | 1 | Через консоль | 2020 | ЦОД-1 | 403 | C
FT202006222577 | 115.2 | Кабель оптический 10G SFP+ |  |  |  | Учтено в коммутационном оборудовании | 10 | eno2 | 0 |  | 2020 | ЦОД-1 | 403 | C
FT4J209675 | 115.3 | Трансивер 10GBASE-SR |  |  |  |  | 10 | ensXf0 | 1 | Через консоль | 2020 | ЦОД-1 | 403 | C
2102311XBLFSL6000100 | 116 | Сервер Тип S5 для СУ (ClickHouse) Huawei 2288H V5 (12*3.5inch HDD Chassis, With 2*GE and 2*10GE SFP+) 2 x Xeon Gold 6230, 8 x 16GB DIMM = 128GB RAM, 2 x 480GB M.2 SSD SATA 6Gb/s, 12 x 14TB 3.5" 7200RPM HDD), 1 x additional Dual Port SFP+ PCIe Network Adapter | 2288H V5 |  | 00-34419 |  | 10 | юниты 23-24 | 1 | Визуально на оборудовании / на выдвижном ярлычке | 2020 | ЦОД-1 | 403 | C
FT4J209106 | 116.1 | Трансивер 10GBASE-SR |  |  |  |  | 10 | eno1 | 1 | Через консоль | 2020 | ЦОД-1 | 403 | C
FT202006222546 | 116.2 | Кабель оптический 10G SFP+ |  |  |  | Учтено в коммутационном оборудовании | 10 | eno2 | 0 |  | 2020 | ЦОД-1 | 403 | C
FT4J209105 | 116.3 | Трансивер 10GBASE-SR |  |  |  |  | 10 | ensXf0 | 1 | Через консоль | 2020 | ЦОД-1 | 403 | C
2102311XBSFSL6000030 | 117 | Сервер Тип S3 для СУ (Fast database) Huawei 2288H V5 (24*2.5inch HDD Chassis, With 2*GE and 2*10GE SFP+) 2 x Xeon Gold 6248, 8 x 32GB DIMM = 256GB RAM, 2 x 480GB M.2 SSD SATA 6Gb/s, 16 x 960GB 2.5" SATA SSD, 1 x additional dual port SFP+ PCIe Network Adapter) | 2288H V5 |  | 00-34345 |  | 10 | юниты 26-27 | 1 | Визуально на оборудовании / на выдвижном ярлычке | 2020 | ЦОД-1 | 403 | C
FTS0606000248 | 117.1 | Трансивер 10GBASE-SR |  |  |  |  | 10 | eno1 | 1 | Через консоль | 2020 | ЦОД-1 | 403 | C
FTS070602C728 | 117.2 | Кабель оптический 10G SFP+ |  |  |  | Учтено в коммутационном оборудовании | 10 | eno2 | 0 |  | 2020 | ЦОД-1 | 403 | C
FTS0606000209 | 117.3 | Трансивер 10GBASE-SR |  |  |  |  | 10 | ensXf0 | 1 | Через консоль | 2020 | ЦОД-1 | 403 | C
2102311XDBP0L6000072 | 118 | Сервер Тип S2 для СУ (Compute node) Huawei 1288H V5 (8*2.5inch HDD Chassis, With 2*GE and 2*10GE SFP+) 2 x Xeon Gold 6248, 8 x 32GB DIMM = 256GB RAM, 2 x 480GB M.2 SSD SATA 6Gb/s, 2 x 960GB 2.5" SATA SSD, 1 x additional dual port SFP+ PCIe Network Adapter) | 1288H V5 |  | 00-34328 |  | 10 | юнит 30 | 1 | Визуально на оборудовании / на выдвижном ярлычке | 2020 | ЦОД-1 | 403 | C
FTS0606000237 | 118.1 | Трансивер 10GBASE-SR |  |  |  |  | 10 | eno1 | 1 | Через консоль | 2020 | ЦОД-1 | 403 | C
FTS070602C550 | 118.2 | Кабель оптический 10G SFP+ |  |  |  | Учтено в коммутационном оборудовании | 10 | eno2 | 0 |  | 2020 | ЦОД-1 | 403 | C
FTS0606000216 | 118.3 | Трансивер 10GBASE-SR |  |  |  |  | 10 | ensXf0 | 1 | Через консоль | 2020 | ЦОД-1 | 403 | C
2102311XDBP0L6000053 | 119 | Сервер Тип S2 для СУ (Compute node) Huawei 1288H V5 (8*2.5inch HDD Chassis, With 2*GE and 2*10GE SFP+) 2 x Xeon Gold 6248, 8 x 32GB DIMM = 256GB RAM, 2 x 480GB M.2 SSD SATA 6Gb/s, 2 x 960GB 2.5" SATA SSD, 1 x additional dual port SFP+ PCIe Network Adapter) | 1288H V5 |  | 00-34351 |  | 10 | юнит 33 | 1 | Визуально на оборудовании / на выдвижном ярлычке | 2020 | ЦОД-1 | 403 | C
21232F844D5C | 119.1 | Твёрдотельный накопитель SSD,960GB,SATA 6GЬ/s,Mixed Use,5200 PRO Series,2.5inch(2.5inch Drive Вау) MTFDDAK960TDS-1AWIZABYY |  |  |  |  | 10 | юнит 33 | 1 | Через консоль | 2021 | ЦОД-1 | 403 | C
21232F844F06 | 119.2 | Твёрдотельный накопитель SSD,960GB,SATA 6GЬ/s,Mixed Use,5200 PRO Series,2.5inch(2.5inch Drive Вау) MTFDDAK960TDS-1AWIZABYY |  |  |  |  | 10 | юнит 33 | 1 | Через консоль | 2021 | ЦОД-1 | 403 | C
21232F844F50 | 119.3 | Твёрдотельный накопитель SSD,960GB,SATA 6GЬ/s,Mixed Use,5200 PRO Series,2.5inch(2.5inch Drive Вау) MTFDDAK960TDS-1AWIZABYY |  |  |  |  | 10 | юнит 33 | 1 | Через консоль | 2021 | ЦОД-1 | 403 | C
21232F844DB9 | 119.4 | Твёрдотельный накопитель SSD,960GB,SATA 6GЬ/s,Mixed Use,5200 PRO Series,2.5inch(2.5inch Drive Вау) MTFDDAK960TDS-1AWIZABYY |  |  |  |  | 10 | юнит 33 | 1 | Через консоль | 2021 | ЦОД-1 | 403 | C
FTS0606000245 | 119.5 | Трансивер 10GBASE-SR |  |  |  |  | 10 | eno1 | 1 | Через консоль | 2020 | ЦОД-1 | 403 | C
FTS070602C860 | 119.6 | Кабель оптический 10G SFP+ |  |  |  | Учтено в коммутационном оборудовании | 10 | eno2 | 0 |  | 2020 | ЦОД-1 | 403 | C
FTS0606000214 | 119.7 | Трансивер 10GBASE-SR |  |  |  |  | 10 | ensXf0 | 1 | Через консоль | 2020 | ЦОД-1 | 403 | C
2102311XDBP0L6000054 | 120 | Сервер Тип S2 для СУ (Compute node) Huawei 1288H V5 (8*2.5inch HDD Chassis, With 2*GE and 2*10GE SFP+) 2 x Xeon Gold 6248, 8 x 32GB DIMM = 256GB RAM, 2 x 480GB M.2 SSD SATA 6Gb/s, 2 x 960GB 2.5" SATA SSD, 1 x additional dual port SFP+ PCIe Network Adapter) | 1288H V5 |  | 00-34353 |  | 10 | юнит 35 | 1 | Визуально на оборудовании / на выдвижном ярлычке | 2020 | ЦОД-1 | 403 | C
21232F844C3D | 120.1 | Твёрдотельный накопитель SSD,960GB,SATA 6GЬ/s,Mixed Use,5200 PRO Series,2.5inch(2.5inch Drive Вау) MTFDDAK960TDS-1AWIZABYY |  |  |  |  | 10 | юнит 35 | 1 | Через консоль | 2021 | ЦОД-1 | 403 | C
21232F844BD8 | 120.2 | Твёрдотельный накопитель SSD,960GB,SATA 6GЬ/s,Mixed Use,5200 PRO Series,2.5inch(2.5inch Drive Вау) MTFDDAK960TDS-1AWIZABYY |  |  |  |  | 10 | юнит 35 | 1 | Через консоль | 2021 | ЦОД-1 | 403 | C
21232F844C4C | 120.3 | Твёрдотельный накопитель SSD,960GB,SATA 6GЬ/s,Mixed Use,5200 PRO Series,2.5inch(2.5inch Drive Вау) MTFDDAK960TDS-1AWIZABYY |  |  |  |  | 10 | юнит 35 | 1 | Через консоль | 2021 | ЦОД-1 | 403 | C
21232F844B7E | 120.4 | Твёрдотельный накопитель SSD,960GB,SATA 6GЬ/s,Mixed Use,5200 PRO Series,2.5inch(2.5inch Drive Вау) MTFDDAK960TDS-1AWIZABYY |  |  |  |  | 10 | юнит 35 | 1 | Через консоль | 2021 | ЦОД-1 | 403 | C
FTS0606000246 | 120.5 | Трансивер 10GBASE-SR |  |  |  |  | 10 | eno1 | 1 | Через консоль | 2020 | ЦОД-1 | 403 | C
FTS070602C878 | 120.6 | Кабель оптический 10G SFP+ |  |  |  | Учтено в коммутационном оборудовании | 10 | eno2 | 0 |  | 2020 | ЦОД-1 | 403 | C
FTS0606000212 | 120.7 | Трансивер 10GBASE-SR |  |  |  |  | 10 | ensXf0 | 1 | Через консоль | 2020 | ЦОД-1 | 403 | C
ESC9000037 | 121 | Коммутатор агрегации L3 уровня, 48 портов 10G (SFP+), 4 порта 40G (QSFP+) | MES5448 | DC1-R10-MGMT-E5448-1 | 00-34331 | Заменен вендором в 2021, серийный номер указан новый | 10 | юнит 38 | 1 | Визуально на оборудовании / на выдвижном ярлычке | 2020 | ЦОД-1 | 403 | C
PM26003149 | 121.1 | Модуль питания PM350-220/12, 220V AC, 350W |  |  |  | Заменен на PM26003149. В процессе замены выяснилось, что вместо PM12070110 был установлен PM26001150 | 10 |  | 1 | При извлечении из основного оборудования | 2020 | ЦОД-1 | 403 | C
PM12069454 | 121.2 | Модуль питания PM160-220/12, 220V AC, 160W |  |  |  | Блок питания установлен, но необходимо уточнить серийник БП, который по факту в свиче | 10 |  | 1 | При извлечении из основного оборудования | 2020 | ЦОД-1 | 403 | C
FT202006222514 | 121.3 | Кабель оптический 10G SFP+ |  | FT-SFP+CabA-3 |  |  | 10 | 1/0/1 | 1 | Через консоль | 2020 | ЦОД-1 | 403 | C
FT202006222612 | 121.4 | Кабель оптический 10G SFP+ |  | FT-SFP+CabA-3 |  |  | 10 | 1/0/2 | 1 | Через консоль | 2020 | ЦОД-1 | 403 | C
FT202006222566 | 121.5 | Кабель оптический 10G SFP+ |  | FT-SFP+CabA-3 |  |  | 10 | 1/0/3 | 1 | Через консоль | 2020 | ЦОД-1 | 403 | C
FT202006222568 | 121.6 | Кабель оптический 10G SFP+ |  | FT-SFP+CabA-3 |  |  | 10 | 1/0/4 | 1 | Через консоль | 2020 | ЦОД-1 | 403 | C
FT202006222630 | 121.7 | Кабель оптический 10G SFP+ |  | FT-SFP+CabA-3 |  |  | 10 | 1/0/5 | 1 | Через консоль | 2020 | ЦОД-1 | 403 | C
FT202006222684 | 121.8 | Кабель оптический 10G SFP+ |  | FT-SFP+CabA-3 |  |  | 10 | 1/0/6 | 1 | Через консоль | 2020 | ЦОД-1 | 403 | C
FT202006222577 | 121.9 | Кабель оптический 10G SFP+ |  | FT-SFP+CabA-3 |  |  | 10 | 1/0/7 | 1 | Через консоль | 2020 | ЦОД-1 | 403 | C
FT202006222546 | 121.10 | Кабель оптический 10G SFP+ |  | FT-SFP+CabA-3 |  |  | 10 | 1/0/8 | 1 | Через консоль | 2020 | ЦОД-1 | 403 | C
FTS070602C728 | 121.11 | Кабель оптический 10G SFP+ |  | FT-SFP+CabA-2 |  |  | 10 | 1/0/9 | 1 | Через консоль | 2020 | ЦОД-1 | 403 | C
FTS070602C550 | 121.12 | Кабель оптический 10G SFP+ |  | FT-SFP+CabA-2 |  |  | 10 | 1/0/10 | 1 | Через консоль | 2020 | ЦОД-1 | 403 | C
FTS070602C860 | 121.13 | Кабель оптический 10G SFP+ |  | FT-SFP+CabA-2 |  |  | 10 | 1/0/11 | 1 | Через консоль | 2020 | ЦОД-1 | 403 | C
FTS070602C878 | 121.14 | Кабель оптический 10G SFP+ |  | FT-SFP+CabA-2 |  |  | 10 | 1/0/12 | 1 | Через консоль | 2020 | ЦОД-1 | 403 | C
FT202006222951 | 121.15 | Кабель оптический 10G SFP+ |  | FT-SFP+CabA-5 |  |  | 10 | 1/0/15 | 1 | Через консоль | 2020 | ЦОД-1 | 403 | C
FT202006223097 | 121.16 | Кабель оптический 10G SFP+ |  | FT-SFP+CabA-5 |  |  | 10 | 1/0/16 | 1 | Через консоль | 2020 | ЦОД-1 | 403 | C
FT202006223114 | 121.17 | Кабель оптический 10G SFP+ |  | FT-SFP+CabA-5 |  |  | 10 | 1/0/17 | 1 | Через консоль | 2020 | ЦОД-1 | 403 | C
FT202006222947 | 121.18 | Кабель оптический 10G SFP+ |  | FT-SFP+CabA-5 |  |  | 10 | 1/0/18 | 1 | Через консоль | 2020 | ЦОД-1 | 403 | C
FT202006222565 | 121.19 | Кабель оптический 10G SFP+ |  | FT-SFP+CabA-3 |  |  | 10 | 1/0/19 | 1 | Через консоль | 2020 | ЦОД-1 | 403 | C
FT202006222644 | 121.20 | Кабель оптический 10G SFP+ |  | FT-SFP+CabA-3 |  |  | 10 | 1/0/20 | 1 | Через консоль | 2020 | ЦОД-1 | 403 | C
FT202006222663 | 121.21 | Кабель оптический 10G SFP+ |  | FT-SFP+CabA-3 |  |  | 10 | 1/0/21 | 1 | Через консоль | 2020 | ЦОД-1 | 403 | C
FT202006222562 | 121.22 | Кабель оптический 10G SFP+ |  | FT-SFP+CabA-3 |  |  | 10 | 1/0/22 | 1 | Через консоль | 2020 | ЦОД-1 | 403 | C
FT202006222615 | 121.23 | Кабель оптический 10G SFP+ |  | FT-SFP+CabA-3 |  |  | 10 | 1/0/23 | 1 | Через консоль | 2020 | ЦОД-1 | 403 | C
FT202006222603 | 121.24 | Кабель оптический 10G SFP+ |  | FT-SFP+CabA-3 |  |  | 10 | 1/0/24 | 1 | Через консоль | 2020 | ЦОД-1 | 403 | C
FT202006222617 | 121.25 | Кабель оптический 10G SFP+ |  | FT-SFP+CabA-3 |  |  | 10 | 1/0/25 | 1 | Через консоль | 2020 | ЦОД-1 | 403 | C
FTS070602C664 | 121.26 | Кабель оптический 10G SFP+ |  | FT-SFP+CabA-2 |  |  | 10 | 1/0/27 | 1 | Через консоль | 2020 | ЦОД-1 | 403 | C
FT202006222922 | 121.27 | Кабель оптический 10G SFP+ |  | FT-SFP+CabA-5 |  |  | 10 | 1/0/28 | 1 | Через консоль | 2020 | ЦОД-1 | 403 | C
FT202006222725 | 121.28 | Кабель оптический 10G SFP+ |  | FT-SFP+CabA-3 |  |  | 10 | 1/0/31 | 1 | Через консоль | 2020 | ЦОД-1 | 403 | C
FTS0606000098 | 121.29 | Трансивер 10GBASE-SR |  | FT-SFP+SR-0.3-D |  |  | 10 | 1/0/47 | 1 | Через консоль | 2020 | ЦОД-1 | 403 | C
FTS0606000116 | 121.30 | Трансивер 10GBASE-SR |  | FT-SFP+SR-0.3-D |  |  | 10 | 1/0/48 | 1 | Через консоль | 2020 | ЦОД-1 | 403 | C
FT202006227144 | 121.31 | Кабель оптический 40G QSFP+ |  | FT-QSFP+CabA-3 |  | Собственность ДЦОА. Тестирование 5448 | 10 | 1/0/51 | 0 | Через консоль | 0 | ЦОД-1 | 403 | C
FT202006227154 | 121.32 | Кабель оптический 40G QSFP+ |  | FT-QSFP+CabA-3 |  | Собственность ДЦОА. Тестирование 5448 | 10 | 1/0/52 | 0 | Через консоль | 0 | ЦОД-1 | 403 | C