## Rack 7
Серийный номер | № п/п | Наименование оборудования, комплекта | Тип, марка | Заводской номер или маркировка | Инвентарный номер | Примечание | Стойка | Расположение | Кол-во, шт. | Тип определения | Год | ЦОД | Помещение | Ряд
2102311XBLFSL6000137 | 96 | Сервер Тип S5 для СУ (ClickHouse) Huawei 2288H V5 (12*3.5inch HDD Chassis, With 2*GE and 2*10GE SFP+) 2 x Xeon Gold 6230, 8 x 16GB DIMM = 128GB RAM, 2 x 480GB M.2 SSD SATA 6Gb/s, 12 x 14TB 3.5" 7200RPM HDD), 1 x additional Dual Port SFP+ PCIe Network Adapter | 2288H V5 |  | 00-34335 |  | 9 | юниты 2-3 | 1 | Визуально на оборудовании / на выдвижном ярлычке | 2020 | ЦОД-1 | 403 | C
FTS0606000112 | 96.1 | Трансивер 10GBASE-SR |  |  |  |  | 9 | eno1 | 1 | Через консоль | 2020 | ЦОД-1 | 403 | C
FT4J20B547 | 96.2 | Трансивер 10GBASE-SR |  |  |  |  | 9 | eno2 | 1 | Через консоль | 2020 | ЦОД-1 | 403 | C
FTS0606000161 | 96.3 | Трансивер 10GBASE-SR |  |  |  |  | 9 | ensXf0 | 1 | Через консоль | 2020 | ЦОД-1 | 403 | C
FT202006223099 | 96.4 | Кабель оптический 10G SFP+ |  |  |  | Учтено в коммутационном оборудовании | 9 | ensXf1 | 0 |  | 2020 | ЦОД-1 | 403 | C
2102311XBLFSL6000125 | 97 | Сервер Тип S5 для СУ (ClickHouse) Huawei 2288H V5 (12*3.5inch HDD Chassis, With 2*GE and 2*10GE SFP+) 2 x Xeon Gold 6230, 8 x 16GB DIMM = 128GB RAM, 2 x 480GB M.2 SSD SATA 6Gb/s, 12 x 14TB 3.5" 7200RPM HDD), 1 x additional Dual Port SFP+ PCIe Network Adapter | 2288H V5 |  | 00-34336 |  | 9 | юниты 5-6 | 1 | Визуально на оборудовании / на выдвижном ярлычке | 2020 | ЦОД-1 | 403 | C
FTS0606000114 | 97.1 | Трансивер 10GBASE-SR |  |  |  |  | 9 | eno1 | 1 | Через консоль | 2020 | ЦОД-1 | 403 | C
FT4J20B552 | 97.2 | Трансивер 10GBASE-SR |  |  |  |  | 9 | eno2 | 1 | Через консоль | 2020 | ЦОД-1 | 403 | C
FTS0606000169 | 97.3 | Трансивер 10GBASE-SR |  |  |  |  | 9 | ensXf0 | 1 | Через консоль | 2020 | ЦОД-1 | 403 | C
FT202006222952 | 97.4 | Кабель оптический 10G SFP+ |  |  |  | Учтено в коммутационном оборудовании | 9 | ensXf1 | 0 |  | 2020 | ЦОД-1 | 403 | C
2102311XBLFSL6000099 | 98 | Сервер Тип S5 для СУ (ClickHouse) Huawei 2288H V5 (12*3.5inch HDD Chassis, With 2*GE and 2*10GE SFP+) 2 x Xeon Gold 6230, 8 x 16GB DIMM = 128GB RAM, 2 x 480GB M.2 SSD SATA 6Gb/s, 12 x 14TB 3.5" 7200RPM HDD), 1 x additional Dual Port SFP+ PCIe Network Adapter | 2288H V5 |  | 00-34338 |  | 9 | юниты 8-9 | 1 | Визуально на оборудовании / на выдвижном ярлычке | 2020 | ЦОД-1 | 403 | C
FTS0606000113 | 98.1 | Трансивер 10GBASE-SR |  |  |  |  | 9 | eno1 | 1 | Через консоль | 2020 | ЦОД-1 | 403 | C
FT4J20B531 | 98.2 | Трансивер 10GBASE-SR |  |  |  |  | 9 | eno2 | 1 | Через консоль | 2020 | ЦОД-1 | 403 | C
FTS0606000153 | 98.3 | Трансивер 10GBASE-SR |  |  |  |  | 9 | ensXf0 | 1 | Через консоль | 2020 | ЦОД-1 | 403 | C
FT202006222958 | 98.4 | Кабель оптический 10G SFP+ |  |  |  | Учтено в коммутационном оборудовании | 9 | ensXf1 | 0 |  | 2020 | ЦОД-1 | 403 | C
2102311XBLFSL6000136 | 99 | Сервер Тип S5 для СУ (ClickHouse) Huawei 2288H V5 (12*3.5inch HDD Chassis, With 2*GE and 2*10GE SFP+) 2 x Xeon Gold 6230, 8 x 16GB DIMM = 128GB RAM, 2 x 480GB M.2 SSD SATA 6Gb/s, 12 x 14TB 3.5" 7200RPM HDD), 1 x additional Dual Port SFP+ PCIe Network Adapter | 2288H V5 |  | 00-34340 |  | 9 | юниты 11-12 | 1 | Визуально на оборудовании / на выдвижном ярлычке | 2020 | ЦОД-1 | 403 | C
FTS0606000259 | 99.1 | Трансивер 10GBASE-SR |  |  |  |  | 9 | eno1 | 1 | Через консоль | 2020 | ЦОД-1 | 403 | C
FT4J20B548 | 99.2 | Трансивер 10GBASE-SR |  |  |  |  | 9 | eno2 | 1 | Через консоль | 2020 | ЦОД-1 | 403 | C
FTS0606000156 | 99.3 | Трансивер 10GBASE-SR |  |  |  |  | 9 | ensXf0 | 1 | Через консоль | 2020 | ЦОД-1 | 403 | C
FT202006223096 | 99.4 | Кабель оптический 10G SFP+ |  |  |  | Учтено в коммутационном оборудовании | 9 | ensXf1 | 0 |  | 2020 | ЦОД-1 | 403 | C
2102311XBLFSL6000107 | 100 | Сервер Тип S5 для СУ (ClickHouse) Huawei 2288H V5 (12*3.5inch HDD Chassis, With 2*GE and 2*10GE SFP+) 2 x Xeon Gold 6230, 8 x 16GB DIMM = 128GB RAM, 2 x 480GB M.2 SSD SATA 6Gb/s, 12 x 14TB 3.5" 7200RPM HDD), 1 x additional Dual Port SFP+ PCIe Network Adapter | 2288H V5 |  | 00-34342 |  | 9 | юниты 14-15 | 1 | Визуально на оборудовании / на выдвижном ярлычке | 2020 | ЦОД-1 | 403 | C
FTS0606000197 | 100.1 | Трансивер 10GBASE-SR |  |  |  |  | 9 | eno1 | 1 | Через консоль | 2020 | ЦОД-1 | 403 | C
FT4J20B537 | 100.2 | Трансивер 10GBASE-SR |  |  |  |  | 9 | eno2 | 1 | Через консоль | 2020 | ЦОД-1 | 403 | C
FTS0606000155 | 100.3 | Трансивер 10GBASE-SR |  |  |  |  | 9 | ensXf0 | 1 | Через консоль | 2020 | ЦОД-1 | 403 | C
FT202006222957 | 100.4 | Кабель оптический 10G SFP+ |  |  |  | Учтено в коммутационном оборудовании | 9 | ensXf1 | 0 |  | 2020 | ЦОД-1 | 403 | C
2102312ALSFSL6000025 | 101 | Сервер Тип S4 для СУ (Slow database) Huawei 2288H V5 (16*3.5inch HDD Chassis, With 2*GE and 2*10GE SFP+) 2 x Xeon Gold 6230, 8 x 16GB DIMM = 128GB RAM, 2 x 480GB M.2 SSD SATA 6Gb/s, 4 x 960GB 2.5" SATA SSD, 12 x 2TB 3.5" SATA HDD, 1 x additional Dual Port SFP+ PCIe Network Adapter) | 2288H V5 |  | 00-34344 |  | 9 | юниты 17-18 | 1 | Визуально на оборудовании / на выдвижном ярлычке | 2020 | ЦОД-1 | 403 | C
FTS0606000195 | 101.1 | Трансивер 10GBASE-SR |  |  |  |  | 9 | eno1 | 1 | Через консоль | 2020 | ЦОД-1 | 403 | C
FT4J20B533 | 101.2 | Трансивер 10GBASE-SR |  |  |  |  | 9 | eno2 | 1 | Через консоль | 2020 | ЦОД-1 | 403 | C
FTS0606000158 | 101.3 | Трансивер 10GBASE-SR |  |  |  |  | 9 | ensXf0 | 1 | Через консоль | 2020 | ЦОД-1 | 403 | C
FT202006222628 | 101.4 | Кабель оптический 10G SFP+ |  |  |  | Учтено в коммутационном оборудовании | 9 | ensXf1 | 0 |  | 2020 | ЦОД-1 | 403 | C
2102311XBSFSL6000032 | 102 | Сервер Тип S3 для СУ (Fast database) Huawei 2288H V5 (24*2.5inch HDD Chassis, With 2*GE and 2*10GE SFP+) 2 x Xeon Gold 6248, 8 x 32GB DIMM = 256GB RAM, 2 x 480GB M.2 SSD SATA 6Gb/s, 16 x 960GB 2.5" SATA SSD, 1 x additional dual port SFP+ PCIe Network Adapter) | 2288H V5 |  | 00-34322 |  | 9 | юниты 20-21 | 1 | Визуально на оборудовании / на выдвижном ярлычке | 2020 | ЦОД-1 | 403 | C
FTS0606000141 | 102.1 | Трансивер 10GBASE-SR |  |  |  |  | 9 | eno1 | 1 | Через консоль | 2020 | ЦОД-1 | 403 | C
FT4J20B526 | 102.2 | Трансивер 10GBASE-SR |  |  |  |  | 9 | eno2 | 1 | Через консоль | 2020 | ЦОД-1 | 403 | C
FTS0606000148 | 102.3 | Трансивер 10GBASE-SR |  |  |  |  | 9 | ensXf0 | 1 | Через консоль | 2020 | ЦОД-1 | 403 | C
FT202006222726 | 102.4 | Кабель оптический 10G SFP+ |  |  |  | Учтено в коммутационном оборудовании | 9 | ensXf1 | 0 |  | 2020 | ЦОД-1 | 403 | C
2102311XDBP0L6000046 | 103 | Сервер Тип S1 для СУ (Auxiliary node) Huawei 1288H V5 (8*2.5inch HDD Chassis, With 2*GE and 2*10GE SFP+) 2 x Xeon Gold 6230, 8 x 16GB DIMM = 128GB RAM, 2 x 480GB M.2 SSD SATA 6Gb/s, 2 x 960GB 2.5" SATA SSD) 1 x additional dual port SFP+ PCIe Network Adapter) | 1288H V5 |  | 00-34349 |  | 9 | юнит 24 | 1 | Визуально на оборудовании / на выдвижном ярлычке | 2020 | ЦОД-1 | 403 | C
FT4J208968 | 103.1 | Трансивер 10GBASE-SR |  |  |  |  | 9 | eno1 | 1 | Через консоль | 2020 | ЦОД-1 | 403 | C
FT4J20B546 | 103.2 | Трансивер 10GBASE-SR |  |  |  |  | 9 | eno2 | 1 | Через консоль | 2020 | ЦОД-1 | 403 | C
FT4J208969 | 103.3 | Трансивер 10GBASE-SR |  |  |  |  | 9 | ensXf0 | 1 | Через консоль | 2020 | ЦОД-1 | 403 | C
FT202006222519 | 103.4 | Кабель оптический 10G SFP+ |  |  |  | Учтено в коммутационном оборудовании | 9 | ensXf1 | 0 |  | 2020 | ЦОД-1 | 403 | C
2102311XDBP0L6000051 | 104 | Сервер Тип S2 для СУ (Compute node) Huawei 1288H V5 (8*2.5inch HDD Chassis, With 2*GE and 2*10GE SFP+) 2 x Xeon Gold 6248, 8 x 32GB DIMM = 256GB RAM, 2 x 480GB M.2 SSD SATA 6Gb/s, 2 x 960GB 2.5" SATA SSD, 1 x additional dual port SFP+ PCIe Network Adapter) | 1288H V5 |  | 00-34205 |  | 9 | юнит 28 | 1 | Визуально на оборудовании / на выдвижном ярлычке | 2020 | ЦОД-1 | 403 | C
21283035CB14 | 104.1 | Твёрдотельный накопитель SSD,1920GB,SATA 6GЬ/s,Mixed Use,5200 PRO Series,2.5inch(2.5inch Drive Вау) MTFDDAKl T9TDS-IAWIZABYY |  |  |  |  | 9 | юнит 28 | 1 | Через консоль | 2021 | ЦОД-1 | 403 | C
21082D567295 | 104.2 | Твёрдотельный накопитель SSD,1920GB,SATA 6GЬ/s,Mixed Use,5200 PRO Series,2.5inch(2.5inch Drive Вау) MTFDDAKl T9TDS-IAWIZABYY |  |  |  |  | 9 | юнит 28 | 1 | Через консоль | 2021 | ЦОД-1 | 403 | C
21082D566475 | 104.3 | Твёрдотельный накопитель SSD,1920GB,SATA 6GЬ/s,Mixed Use,5200 PRO Series,2.5inch(2.5inch Drive Вау) MTFDDAKl T9TDS-IAWIZABYY |  |  |  |  | 9 | юнит 28 | 1 | Через консоль | 2021 | ЦОД-1 | 403 | C
21082D56626E | 104.4 | Твёрдотельный накопитель SSD,1920GB,SATA 6GЬ/s,Mixed Use,5200 PRO Series,2.5inch(2.5inch Drive Вау) MTFDDAKl T9TDS-IAWIZABYY |  |  |  |  | 9 | юнит 28 | 1 | Через консоль | 2021 | ЦОД-1 | 403 | C
FTS0606000191 | 104.5 | Трансивер 10GBASE-SR |  |  |  |  | 9 | eno1 | 1 | Через консоль | 2020 | ЦОД-1 | 403 | C
FT4J20B534 | 104.6 | Трансивер 10GBASE-SR |  |  |  |  | 9 | eno2 | 1 | Через консоль | 2020 | ЦОД-1 | 403 | C
FTS0606000157 | 104.7 | Трансивер 10GBASE-SR |  |  |  |  | 9 | ensXf0 | 1 | Через консоль | 2020 | ЦОД-1 | 403 | C
FT202006222639 | 104.8 | Кабель оптический 10G SFP+ |  |  |  | Учтено в коммутационном оборудовании | 9 | ensXf1 | 0 |  | 2020 | ЦОД-1 | 403 | C
2102311XDBP0L6000052 | 105 | Сервер Тип S2 для СУ (Compute node) Huawei 1288H V5 (8*2.5inch HDD Chassis, With 2*GE and 2*10GE SFP+) 2 x Xeon Gold 6248, 8 x 32GB DIMM = 256GB RAM, 2 x 480GB M.2 SSD SATA 6Gb/s, 2 x 960GB 2.5" SATA SSD, 1 x additional dual port SFP+ PCIe Network Adapter) | 1288H V5 |  | 00-34325 |  | 9 | юнит 30 | 1 | Визуально на оборудовании / на выдвижном ярлычке | 2020 | ЦОД-1 | 403 | C
21232F844B2F | 105.1 | Твёрдотельный накопитель SSD,960GB,SATA 6GЬ/s,Mixed Use,5200 PRO Series,2.5inch(2.5inch Drive Вау) MTFDDAK960TDS-1AWIZABYY |  |  |  |  | 9 | юнит 30 | 1 | Через консоль | 2021 | ЦОД-1 | 403 | C
21232F844B40 | 105.2 | Твёрдотельный накопитель SSD,960GB,SATA 6GЬ/s,Mixed Use,5200 PRO Series,2.5inch(2.5inch Drive Вау) MTFDDAK960TDS-1AWIZABYY |  |  |  |  | 9 | юнит 30 | 1 | Через консоль | 2021 | ЦОД-1 | 403 | C
21232F844EE8 | 105.3 | Твёрдотельный накопитель SSD,960GB,SATA 6GЬ/s,Mixed Use,5200 PRO Series,2.5inch(2.5inch Drive Вау) MTFDDAK960TDS-1AWIZABYY |  |  |  |  | 9 | юнит 30 | 1 | Через консоль | 2021 | ЦОД-1 | 403 | C
21232F844B7C | 105.4 | Твёрдотельный накопитель SSD,960GB,SATA 6GЬ/s,Mixed Use,5200 PRO Series,2.5inch(2.5inch Drive Вау) MTFDDAK960TDS-1AWIZABYY |  |  |  |  | 9 | юнит 30 | 1 | Через консоль | 2021 | ЦОД-1 | 403 | C
FTS0606000193 | 105.5 | Трансивер 10GBASE-SR |  |  |  |  | 9 | eno1 | 1 | Через консоль | 2020 | ЦОД-1 | 403 | C
FT4J20B521 | 105.6 | Трансивер 10GBASE-SR |  |  |  |  | 9 | eno2 | 1 | Через консоль | 2020 | ЦОД-1 | 403 | C
FTS0606000160 | 105.7 | Трансивер 10GBASE-SR |  |  |  |  | 9 | ensXf0 | 1 | Через консоль | 2020 | ЦОД-1 | 403 | C
FT202006222660 | 105.8 | Кабель оптический 10G SFP+ |  |  |  | Учтено в коммутационном оборудовании | 9 | ensXf1 | 0 |  | 2020 | ЦОД-1 | 403 | C
E263530X9601426 | 106 | Основной сервер под приложения Supermicro SYS-1029P-WTR |  |  |  |  | 9 | юниты 32-33 | 1 | Визуально на оборудовании / на выдвижном ярлычке | 2019 | ЦОД-1 | 403 | C
FT4J20B525 | 106.1 | Трансивер 10GBASE-SR |  |  |  |  | 9 | enp175s0f0 | 1 |  | 2020 | ЦОД-1 | 403 | C
FT4J20B518 | 106.2 | Трансивер 10GBASE-SR |  |  |  |  | 9 | enp175s0f1 | 1 |  | 2020 | ЦОД-1 | 403 | C
2102311XDBP0L6000042 | 107 | Сервер для Secret Net Studio, Сервер Тип S1 для СУ (Auxiliary node) Huawei 1288H V5 (8*2.5inch HDD Chassis, With 2*GE and 2*10GE SFP+) 2 x Xeon Gold 6230, 8 x 16GB DIMM = 128GB RAM, 2 x 480GB M.2 SSD SATA 6Gb/s, 2 x 960GB 2.5" SATA SSD, 1 x additional dual port SFP+ PCIe Network Adapter) с предустановленным ПО Windows Svr Std 2019 64Bit Russian | 1288H V5 |  | 00-34354 |  | 9 | юнит 35 | 1 | Визуально на оборудовании / на выдвижном ярлычке | 2020 | ЦОД-1 | 403 | C
FTS0606000054 | 107.1 | Трансивер 10GBASE-SR |  |  |  |  | 9 | eno1 | 1 | Через консоль | 2020 | ЦОД-1 | 403 | C
FT4J20B527 | 107.2 | Трансивер 10GBASE-SR |  |  |  |  | 9 | eno2 | 1 | Через консоль | 2020 | ЦОД-1 | 403 | C
FTS0606000023 | 107.3 | Трансивер 10GBASE-SR |  |  |  |  | 9 | ensXf0 | 1 | Через консоль | 2020 | ЦОД-1 | 403 | C
FTS070602C604 | 107.4 | Кабель оптический 10G SFP+ |  |  |  | Учтено в коммутационном оборудовании | 9 | ensXf1 | 0 |  | 2020 | ЦОД-1 | 403 | C
ESC9000052 | 108 | Коммутатор агрегации L3 уровня, 48 портов 10G (SFP+), 4 порта 40G (QSFP+) | MES5448 | DC1-R09-MGMT-E5448-1 |  | Выгрузка конфигурационных данных | 9 | юнит 38 | 1 | Визуально на оборудовании / на выдвижном ярлычке | 2021 | ЦОД-1 | 403 | C
РМ 26002112 | 108.1 | Модуль питания PM350-220/12, 220V AC, 350W |  |  |  |  | 9 |  | 1 | При извлечении из основного оборудования | 2021 | ЦОД-1 | 403 | C
РМ 26002062 | 108.2 | Модуль питания PM350-220/12, 220V AC, 350W |  |  |  |  | 9 |  | 1 | При извлечении из основного оборудования | 2021 | ЦОД-1 | 403 | C
FTS0606000183 | 108.3 | Трансивер 10GBASE-SR |  | FT-SFP+SR-0.3-D |  |  | 9 | 1/0/1 | 1 | Через консоль | 2020 | ЦОД-1 | 403 | C
FT2010300193 | 108.4 | Трансивер 10GBASE-SR |  | FT-SFP+SR-0.3-D |  |  | 9 | 1/0/2 | 1 | Через консоль | 2020 | ЦОД-1 | 403 | C
FT4J20B523 | 108.5 | Трансивер 10GBASE-SR |  | FT-SFP+SR-0.3-D |  |  | 9 | 1/0/3 | 1 | Через консоль | 2020 | ЦОД-1 | 403 | C
FT4J20B535 | 108.6 | Трансивер 10GBASE-SR |  | FT-SFP+SR-0.3-D |  |  | 9 | 1/0/4 | 1 | Через консоль | 2020 | ЦОД-1 | 403 | C
FT4J20B522 | 108.7 | Трансивер 10GBASE-SR |  | FT-SFP+SR-0.3-D |  |  | 9 | 1/0/5 | 1 | Через консоль | 2020 | ЦОД-1 | 403 | C
FT4J20B543 | 108.8 | Трансивер 10GBASE-SR |  | FT-SFP+SR-0.3-D |  |  | 9 | 1/0/6 | 1 | Через консоль | 2020 | ЦОД-1 | 403 | C
FTS0606000238 | 108.9 | Трансивер 10GBASE-SR |  | FT-SFP+SR-0.3-D |  |  | 9 | 1/0/7 | 1 | Через консоль | 2020 | ЦОД-1 | 403 | C
FT4J209625 | 108.10 | Трансивер 10GBASE-SR |  | FT-SFP+SR-0.3-D |  |  | 9 | 1/0/8 | 1 | Через консоль | 2020 | ЦОД-1 | 403 | C
FT4J209622 | 108.11 | Трансивер 10GBASE-SR |  | FT-SFP+SR-0.3-D |  |  | 9 | 1/0/9 | 1 | Через консоль | 2020 | ЦОД-1 | 403 | C
FT4J20B468 | 108.12 | Трансивер 10GBASE-SR |  | FT-SFP+SR-0.3-D |  |  | 9 | 1/0/10 | 1 | Через консоль | 2020 | ЦОД-1 | 403 | C
FT4J20B467 | 108.13 | Трансивер 10GBASE-SR |  | FT-SFP+SR-0.3-D |  |  | 9 | 1/0/11 | 1 | Через консоль | 2020 | ЦОД-1 | 403 | C
FT4J20B529 | 108.14 | Трансивер 10GBASE-SR |  | FT-SFP+SR-0.3-D |  |  | 9 | 1/0/12 | 1 | Через консоль | 2020 | ЦОД-1 | 403 | C
FT202006223099 | 108.15 | Кабель оптический 10G SFP+ |  | FT-SFP+CabA-5 |  |  | 9 | 1/0/15 | 1 | Через консоль | 2020 | ЦОД-1 | 403 | C
FT202006222952 | 108.16 | Кабель оптический 10G SFP+ |  | FT-SFP+CabA-5 |  |  | 9 | 1/0/16 | 1 | Через консоль | 2020 | ЦОД-1 | 403 | C
FT202006222958 | 108.17 | Кабель оптический 10G SFP+ |  | FT-SFP+CabA-5 |  |  | 9 | 1/0/17 | 1 | Через консоль | 2020 | ЦОД-1 | 403 | C
FT202006223096 | 108.18 | Кабель оптический 10G SFP+ |  | FT-SFP+CabA-5 |  |  | 9 | 1/0/18 | 1 | Через консоль | 2020 | ЦОД-1 | 403 | C
FT202006222957 | 108.19 | Кабель оптический 10G SFP+ |  | FT-SFP+CabA-5 |  |  | 9 | 1/0/19 | 1 | Через консоль | 2020 | ЦОД-1 | 403 | C
FT202006222628 | 108.20 | Кабель оптический 10G SFP+ |  | FT-SFP+CabA-3 |  |  | 9 | 1/0/20 | 1 | Через консоль | 2020 | ЦОД-1 | 403 | C
FT202006222726 | 108.21 | Кабель оптический 10G SFP+ |  | FT-SFP+CabA-3 |  |  | 9 | 1/0/21 | 1 | Через консоль | 2020 | ЦОД-1 | 403 | C
FTS070602C604 | 108.22 | Кабель оптический 10G SFP+ |  | FT-SFP+CabA-2 |  |  | 9 | 1/0/22 | 1 | Через консоль | 2020 | ЦОД-1 | 403 | C
FT202006222639 | 108.23 | Кабель оптический 10G SFP+ |  | FT-SFP+CabA-3 |  |  | 9 | 1/0/23 | 1 | Через консоль | 2020 | ЦОД-1 | 403 | C
FT202006222660 | 108.24 | Кабель оптический 10G SFP+ |  | FT-SFP+CabA-3 |  |  | 9 | 1/0/24 | 1 | Через консоль | 2020 | ЦОД-1 | 403 | C
FT2010150013 | 108.25 | Трансивер SFP-1000Base-T |  | FT-SFP-Copper-10 |  |  | 9 | 1/0/25 | 1 | Через консоль | 2020 | ЦОД-1 | 403 | C
FT202006222519 | 108.26 | Кабель оптический 10G SFP+ |  | FT-SFP+CabA-3 |  |  | 9 | 1/0/26 | 1 | Через консоль | 2020 | ЦОД-1 | 403 | C
FT2010300191 | 108.27 | Трансивер 10GBASE-SR |  | FT-SFP+SR-0.3-D |  |  | 9 | 1/0/47 | 1 | Через консоль | 2020 | ЦОД-1 | 403 | C
FTS0606000144 | 108.28 | Трансивер 10GBASE-SR |  | FT-SFP+SR-0.3-D |  |  | 9 | 1/0/48 | 1 | Через консоль | 2020 | ЦОД-1 | 403 | C
FT202006227152 | 108.29 | Кабель оптический 40G QSFP+ |  | FT-QSFP+CabA-3 |  | Собственность ДЦОА. Тестирование 5448 | 9 | 1/0/51 | 0 | Через консоль | 0 | ЦОД-1 | 403 | C
FT202006227140 | 108.30 | Кабель оптический 40G QSFP+ |  | FT-QSFP+CabA-3 |  | Собственность ДЦОА. Тестирование 5448 | 9 | 1/0/52 | 0 | Через консоль | 0 | ЦОД-1 | 403 | C