## Rack 2
Серийный номер | № п/п | Наименование оборудования, комплекта | Тип, марка | Заводской номер или маркировка | Инвентарный номер | Примечание | Стойка | Расположение | Кол-во, шт. | Тип определения | Год | ЦОД | Помещение | Ряд
2102311XBLFSL6000138 | 14 | Сервер тип S5. Сервер централизованной обработки списков (СЦОС) Huawei 2288H V5 (12*3.5inch HDD Chassis, With 2*GE and 2*10GE SFP+) 2 x Xeon Gold 6230, 8 x 16GB DIMM = 128GB RAM, 2 x 480GB M.2 SSD SATA 6Gb/s, 12 x 14TB 3.5" 7200RPM HDD), 1 x additional Dual Port SFP+ PCIe Network Adapter | 2288H V5 |  | 00-34218 |  | 2 | юниты 2-3 | 1 | Визуально на оборудовании / на выдвижном ярлычке | 2020 | ЦОД-2 | 999 | 15/02
FT4J20B559 | 14.1 | Трансивер 10GBASE-SR |  |  |  |  | 2 | eno1 | 1 | Через консоль | 2020 | ЦОД-2 | 999 | 15/02
FT202006222672 | 14.2 | Кабель оптический 10G SFP+ |  |  |  | Учтено в коммутационном оборудовании | 2 | eno2 | 0 |  | 2020 | ЦОД-2 | 999 | 15/02
FT4J20B558 | 14.3 | Трансивер 10GBASE-SR |  |  |  |  | 2 | ensXf0 | 1 | Через консоль | 2020 | ЦОД-2 | 999 | 15/02
FT202007101080 | 14.4 | Кабель оптический 10G SFP+ |  |  |  | Учтено в коммутационном оборудовании | 2 | ensXf1 | 0 |  | 2020 | ЦОД-2 | 999 | 15/02
51060195421A20000X | 14.5 | Модуль памяти DDR4 RDIMM Memory,64GB,2933MT/s,2Rank(4G*4bit) |  |  |  |  | 2 |  | 1 | Через консоль | 2021 | ЦОД-2 | 999 | 15/02
51060195421A20000Z | 14.6 | Модуль памяти DDR4 RDIMM Memory,64GB,2933MT/s,2Rank(4G*4bit) |  |  |  |  | 2 |  | 1 | Через консоль | 2021 | ЦОД-2 | 999 | 15/02
51060195421A200009 | 14.7 | Модуль памяти DDR4 RDIMM Memory,64GB,2933MT/s,2Rank(4G*4bit) |  |  |  |  | 2 |  | 1 | Через консоль | 2021 | ЦОД-2 | 999 | 15/02
51060195421A20000R | 14.8 | Модуль памяти DDR4 RDIMM Memory,64GB,2933MT/s,2Rank(4G*4bit) |  |  |  |  | 2 |  | 1 | Через консоль | 2021 | ЦОД-2 | 999 | 15/02
51060195421A20000N | 14.9 | Модуль памяти DDR4 RDIMM Memory,64GB,2933MT/s,2Rank(4G*4bit) |  |  |  |  | 2 |  | 1 | Через консоль | 2021 | ЦОД-2 | 999 | 15/02
51060195421A200004 | 14.10 | Модуль памяти DDR4 RDIMM Memory,64GB,2933MT/s,2Rank(4G*4bit) |  |  |  |  | 2 |  | 1 | Через консоль | 2021 | ЦОД-2 | 999 | 15/02
2102312ALSFSL6000031 | 15 | Сервер Тип S4 для СУ (Slow database) Huawei 2288H V5 (16*3.5inch HDD Chassis, With 2*GE and 2*10GE SFP+) 2 x Xeon Gold 6230, 8 x 16GB DIMM = 128GB RAM, 2 x 480GB M.2 SSD SATA 6Gb/s, 4 x 960GB 2.5" SATA SSD, 12 x 2TB 3.5" SATA HDD, 1 x additional Dual Port SFP+ PCIe Network Adapter) | 2288H V5 |  | 00-34302 |  | 2 | юниты 5-6 | 1 | Визуально на оборудовании / на выдвижном ярлычке | 2020 | ЦОД-2 | 999 | 15/02
FT4J20B560 | 15.1 | Трансивер 10GBASE-SR |  |  |  |  | 2 | eno1 | 1 | Через консоль | 2020 | ЦОД-2 | 999 | 15/02
FT202006222679 | 15.2 | Кабель оптический 10G SFP+ |  |  |  | Учтено в коммутационном оборудовании | 2 | eno2 | 0 |  | 2020 | ЦОД-2 | 999 | 15/02
FT4J20B575 | 15.3 | Трансивер 10GBASE-SR |  |  |  |  | 2 | ensXf0 | 1 | Через консоль | 2020 | ЦОД-2 | 999 | 15/02
FT202007101012 | 15.4 | Кабель оптический 10G SFP+ |  |  |  | Учтено в коммутационном оборудовании | 2 | ensXf1 | 0 |  | 2020 | ЦОД-2 | 999 | 15/02
2102312ALSFSL6000019 | 16 | Сервер Тип S4 для СУ (Slow database) Huawei 2288H V5 (16*3.5inch HDD Chassis, With 2*GE and 2*10GE SFP+) 2 x Xeon Gold 6230, 8 x 16GB DIMM = 128GB RAM, 2 x 480GB M.2 SSD SATA 6Gb/s, 4 x 960GB 2.5" SATA SSD, 12 x 2TB 3.5" SATA HDD, 1 x additional Dual Port SFP+ PCIe Network Adapter) | 2288H V5 |  | 00-34465 |  | 2 | юниты 8-9 | 1 | Визуально на оборудовании / на выдвижном ярлычке | 2020 | ЦОД-2 | 999 | 15/02
FT4J20B574 | 16.1 | Трансивер 10GBASE-SR |  |  |  |  | 2 | eno1 | 1 | Через консоль | 2020 | ЦОД-2 | 999 | 15/02
FT202006222548 | 16.2 | Кабель оптический 10G SFP+ |  |  |  | Учтено в коммутационном оборудовании | 2 | eno2 | 0 |  | 2020 | ЦОД-2 | 999 | 15/02
FT4J20A702 | 16.3 | Трансивер 10GBASE-SR |  |  |  |  | 2 | ensXf0 | 1 | Через консоль | 2020 | ЦОД-2 | 999 | 15/02
FT202007101078 | 16.4 | Кабель оптический 10G SFP+ |  |  |  | Учтено в коммутационном оборудовании | 2 | ensXf1 | 0 |  | 2020 | ЦОД-2 | 999 | 15/02
2102311XBSFSL6000039 | 17 | Сервер Тип S3 для СУ (Fast database) Huawei 2288H V5 (24*2.5inch HDD Chassis, With 2*GE and 2*10GE SFP+) 2 x Xeon Gold 6248, 8 x 32GB DIMM = 256GB RAM, 2 x 480GB M.2 SSD SATA 6Gb/s, 16 x 960GB 2.5" SATA SSD, 1 x additional dual port SFP+ PCIe Network Adapter) | 2288H V5 |  | 00-34202 |  | 2 | юниты 11-12 | 1 | Визуально на оборудовании / на выдвижном ярлычке | 2020 | ЦОД-2 | 999 | 15/02
FT4J20B561 | 17.1 | Трансивер 10GBASE-SR |  |  |  |  | 2 | eno1 | 1 | Через консоль | 2020 | ЦОД-2 | 999 | 15/02
FT202006222698 | 17.2 | Кабель оптический 10G SFP+ |  |  |  | Учтено в коммутационном оборудовании | 2 | eno2 | 0 |  | 2020 | ЦОД-2 | 999 | 15/02
FT4J20A878 | 17.3 | Трансивер 10GBASE-SR |  |  |  |  | 2 | ensXf0 | 1 | Через консоль | 2020 | ЦОД-2 | 999 | 15/02
FT202007101016 | 17.4 | Кабель оптический 10G SFP+ |  |  |  | Учтено в коммутационном оборудовании | 2 | ensXf1 | 0 |  | 2020 | ЦОД-2 | 999 | 15/02
2102311XBSFSL6000034 | 18 | Сервер Тип S3 для СУ (Fast database) Huawei 2288H V5 (24*2.5inch HDD Chassis, With 2*GE and 2*10GE SFP+) 2 x Xeon Gold 6248, 8 x 32GB DIMM = 256GB RAM, 2 x 480GB M.2 SSD SATA 6Gb/s, 16 x 960GB 2.5" SATA SSD, 1 x additional dual port SFP+ PCIe Network Adapter) | 2288H V5 |  | 00-34307 |  | 2 | юниты 14-15 | 1 | Визуально на оборудовании / на выдвижном ярлычке | 2020 | ЦОД-2 | 999 | 15/02
FT4J20B563 | 18.1 | Трансивер 10GBASE-SR |  |  |  |  | 2 | eno1 | 1 | Через консоль | 2020 | ЦОД-2 | 999 | 15/02
FT202007100997 | 18.2 | Кабель оптический 10G SFP+ |  |  |  | Учтено в коммутационном оборудовании | 2 | eno2 | 0 |  | 2020 | ЦОД-2 | 999 | 15/02
FT4J20A892 | 18.3 | Трансивер 10GBASE-SR |  |  |  |  | 2 | ensXf0 | 1 | Через консоль | 2020 | ЦОД-2 | 999 | 15/02
FT202006222755 | 18.4 | Кабель оптический 10G SFP+ |  |  |  | Учтено в коммутационном оборудовании | 2 | ensXf1 | 0 |  | 2020 | ЦОД-2 | 999 | 15/02
S287475X8826112 | 19 | Сервер T1.1 xdb147 Supermicro SSG-6029P-E1CR12L |  |  |  |  | 2 | юниты 17-18 | 1 | Визуально на оборудовании / на выдвижном ярлычке | 2019 | ЦОД-2 | 999 | 15/02
FT4J20A729 | 19.1 | Трансивер 10GBASE-SR |  |  |  |  | 2 | enp175s0f0 | 1 | Через консоль | 2020 | ЦОД-2 | 999 | 15/02
FT202007100998 | 19.2 | Кабель оптический 10G SFP+ |  |  |  | Учтено в коммутационном оборудовании | 2 | enp175s0f1 | 0 |  | 2020 | ЦОД-2 | 999 | 15/02
FT4J20A742 | 19.3 | Трансивер 10GBASE-SR |  |  |  |  | 2 | enp216s0f0 | 1 | Через консоль | 2020 | ЦОД-2 | 999 | 15/02
FTS070602B534 | 19.4 | Кабель оптический 10G SFP+ |  |  |  | Учтено в коммутационном оборудовании | 2 | enp216s0f1 | 0 |  | 2020 | ЦОД-2 | 999 | 15/02
2102311XDBP0L6000047 | 20 | Сервер Тип S1 для СУ (Auxiliary node) Huawei 1288H V5 (8*2.5inch HDD Chassis, With 2*GE and 2*10GE SFP+) 2 x Xeon Gold 6230, 8 x 16GB DIMM = 128GB RAM, 2 x 480GB M.2 SSD SATA 6Gb/s, 2 x 960GB 2.5" SATA SSD) 1 x additional dual port SFP+ PCIe Network Adapter)) с предустановленным ПО Windows Svr Std 2019 64Bit Russian | 1288H V5 |  | 00-34312 |  | 2 | юнит 21 | 1 | Визуально на оборудовании / на выдвижном ярлычке | 2020 | ЦОД-2 | 999 | 15/02
FT4J20A879 | 20.1 | Трансивер 10GBASE-SR |  |  |  |  | 2 | eno1 | 1 | Через консоль | 2020 | ЦОД-2 | 999 | 15/02
FTS070602B060 | 20.2 | Кабель оптический 10G SFP+ |  |  |  | Учтено в коммутационном оборудовании | 2 | eno2 | 0 |  | 2020 | ЦОД-2 | 999 | 15/02
FT4J20A895 | 20.3 | Трансивер 10GBASE-SR |  |  |  |  | 2 | ensXf0 | 1 | Через консоль | 2020 | ЦОД-2 | 999 | 15/02
FT202007101051 | 20.4 | Кабель оптический 10G SFP+ |  |  |  | Учтено в коммутационном оборудовании | 2 | ensXf1 | 0 |  | 2020 | ЦОД-2 | 999 | 15/02
2102311XDBP0L6000057 | 21 | Сервер Тип S2 для СУ (Compute node) Huawei 1288H V5 (8*2.5inch HDD Chassis, With 2*GE and 2*10GE SFP+) 2 x Xeon Gold 6248, 8 x 32GB DIMM = 256GB RAM, 2 x 480GB M.2 SSD SATA 6Gb/s, 2 x 960GB 2.5" SATA SSD, 1 x additional dual port SFP+ PCIe Network Adapter))) | 1288H V5 |  | 00-34313 |  | 2 | юнит 25 | 1 | Визуально на оборудовании / на выдвижном ярлычке | 2020 | ЦОД-2 | 999 | 15/02
FT4J20A695 | 21.1 | Трансивер 10GBASE-SR |  |  |  |  | 2 | eno1 | 1 | Через консоль | 2020 | ЦОД-2 | 999 | 15/02
FTS070602B190 | 21.2 | Кабель оптический 10G SFP+ |  |  |  | Учтено в коммутационном оборудовании | 2 | eno2 | 0 |  | 2020 | ЦОД-2 | 999 | 15/02
FT4J20A690 | 21.3 | Трансивер 10GBASE-SR |  |  |  |  | 2 | ensXf0 | 1 | Через консоль | 2020 | ЦОД-2 | 999 | 15/02
FT202007101000 | 21.4 | Кабель оптический 10G SFP+ |  |  |  | Учтено в коммутационном оборудовании | 2 | ensXf1 | 0 |  | 2020 | ЦОД-2 | 999 | 15/02
2102311XDBP0L6000075 | 22 | Сервер Тип S2 для СУ (Compute node) Huawei 1288H V5 (8*2.5inch HDD Chassis, With 2*GE and 2*10GE SFP+) 2 x Xeon Gold 6248, 8 x 32GB DIMM = 256GB RAM, 2 x 480GB M.2 SSD SATA 6Gb/s, 2 x 960GB 2.5" SATA SSD, 1 x additional dual port SFP+ PCIe Network Adapter))) | 1288H V5 |  | 00-34315 |  | 2 | юнит 27 | 1 | Визуально на оборудовании / на выдвижном ярлычке | 2020 | ЦОД-2 | 999 | 15/02
FT4J20A884 | 22.1 | Трансивер 10GBASE-SR |  |  |  |  | 2 | eno1 | 1 | Через консоль | 2020 | ЦОД-2 | 999 | 15/02
FTS070602B106 | 22.2 | Кабель оптический 10G SFP+ |  |  |  | Учтено в коммутационном оборудовании | 2 | eno2 | 0 |  | 2020 | ЦОД-2 | 999 | 15/02
FT4J20A887 | 22.3 | Трансивер 10GBASE-SR |  |  |  |  | 2 | ensXf0 | 1 | Через консоль | 2020 | ЦОД-2 | 999 | 15/02
FT202006223132 | 22.4 | Кабель оптический 10G SFP+ |  |  |  | Учтено в коммутационном оборудовании | 2 | ensXf1 | 0 |  | 2020 | ЦОД-2 | 999 | 15/02
E263530X9601431 | 23 | Сервер T3.1 kube158 Supermicro SYS-1029P-WTR |  |  |  |  | 2 | юнит 31 | 1 | Визуально на оборудовании / на выдвижном ярлычке | 2019 | ЦОД-2 | 999 | 15/02
FT4J20A906 | 23.1 | Трансивер 10GBASE-SR |  |  |  |  | 2 |  | 1 | Через консоль | 2020 | ЦОД-2 | 999 | 15/02
FT4J20A730 | 23.2 | Трансивер 10GBASE-SR |  |  |  |  | 2 |  | 1 | Через консоль | 2020 | ЦОД-2 | 999 | 15/02
E263530X9601420 | 24 | Сервер T3.0 kube159 Supermicro SYS-1029P-WTR |  |  |  |  | 2 | юнит 33 | 1 | Визуально на оборудовании / на выдвижном ярлычке | 2019 | ЦОД-2 | 999 | 15/02
FT4J20A905 | 24.1 | Трансивер 10GBASE-SR |  |  |  |  | 2 | ensXf0 | 1 | Через консоль | 2020 | ЦОД-2 | 999 | 15/02
FT4J20A731 | 24.2 | Трансивер 10GBASE-SR |  |  |  |  | 2 | ensXf1 | 1 | Через консоль | 2020 | ЦОД-2 | 999 | 15/02
E263530X9601430 | 25 | Сервер T2.1 kube173 Supermicro SYS-1029P-WTR |  |  |  |  | 2 | юнит 35 | 1 | Визуально на оборудовании / на выдвижном ярлычке | 2019 | ЦОД-2 | 999 | 15/02
FT4J20A732 | 25.1 | Трансивер 10GBASE-SR |  |  |  |  | 2 | ensXf0 | 1 | Через консоль | 2020 | ЦОД-2 | 999 | 15/02
FT4J20A904 | 25.2 | Трансивер 10GBASE-SR |  |  |  |  | 2 | ensXf1 | 1 | Через консоль | 2020 | ЦОД-2 | 999 | 15/02
ES7A000144 | 26 | Коммутатор сегмента управления 32x10GBASE-R(SFP+) | MES5332A | DC2-R01-MGMT-E5332-2 | 00-34216 |  | 2 | юнит 38 | 1 | Визуально на оборудовании / на выдвижном ярлычке | 2020 | ЦОД-2 | 999 | 15/02
PM12068960 | 26.1 | Модуль питания PM160-220/12, 220V AC, 160W |  |  |  |  | 2 |  | 1 | При извлечении из основного оборудования | 2020 | ЦОД-2 | 999 | 15/02
PM12069425 | 26.2 | Модуль питания PM160-220/12, 220V AC, 160W |  |  |  |  | 2 |  | 1 | При извлечении из основного оборудования | 2020 | ЦОД-2 | 999 | 15/02
FT202006223126 | 26.3 | Кабель оптический 10G SFP+ |  | FT-SFP+CabA-5 |  |  | 2 | 2/0/1 | 1 | Через консоль | 2020 | ЦОД-2 | 999 | 15/02
FT202006223103 | 26.4 | Кабель оптический 10G SFP+ |  | FT-SFP+CabA-5 |  |  | 2 | 2/0/2 | 1 | Через консоль | 2020 | ЦОД-2 | 999 | 15/02
FT202006223033 | 26.5 | Кабель оптический 10G SFP+ |  | FT-SFP+CabA-5 |  |  | 2 | 2/0/3 | 1 | Через консоль | 2020 | ЦОД-2 | 999 | 15/02
FT202007101037 | 26.6 | Кабель оптический 10G SFP+ |  | FT-SFP+CabA-5 |  |  | 2 | 2/0/4 | 1 | Через консоль | 2020 | ЦОД-2 | 999 | 15/02
FT202007101014 | 26.7 | Кабель оптический 10G SFP+ |  | FT-SFP+CabA-5 |  |  | 2 | 2/0/5 | 1 | Через консоль | 2020 | ЦОД-2 | 999 | 15/02
FT202007101092 | 26.8 | Кабель оптический 10G SFP+ |  | FT-SFP+CabA-5 |  |  | 2 | 2/0/6 | 1 | Через консоль | 2020 | ЦОД-2 | 999 | 15/02
FT202006223293 | 26.9 | Кабель оптический 10G SFP+ |  | FT-SFP+CabA-5 |  |  | 2 | 2/0/7 | 1 | Через консоль | 2020 | ЦОД-2 | 999 | 15/02
FT202007101086 | 26.10 | Кабель оптический 10G SFP+ |  | FT-SFP+CabA-5 |  |  | 2 | 2/0/8 | 1 | Через консоль | 2020 | ЦОД-2 | 999 | 15/02
FT202007101013 | 26.11 | Кабель оптический 10G SFP+ |  | FT-SFP+CabA-5 |  |  | 2 | 2/0/9 | 1 | Через консоль | 2020 | ЦОД-2 | 999 | 15/02
FT2010150019 | 26.12 | Трансивер SFP-1000Base-T |  | FT-SFP-Copper-10 |  |  | 2 | 2/0/10 | 1 | Через консоль | 2020 | ЦОД-2 | 999 | 15/02
FT2010150017 | 26.13 | Трансивер SFP-1000Base-T |  | FT-SFP-Copper-10 |  |  | 2 | 2/0/11 | 1 | Через консоль | 2020 | ЦОД-2 | 999 | 15/02
FT202007101009 | 26.14 | Кабель оптический 10G SFP+ |  | FT-SFP+CabA-5 |  |  | 2 | 2/0/12 | 1 | Через консоль | 2020 | ЦОД-2 | 999 | 15/02
FT092005001130 | 26.15 | Трансивер 10GBASE-LR |  | FT-SFP+LR-10-D |  |  | 2 | 2/0/13 | 1 | Через консоль | 2020 | ЦОД-2 | 999 | 15/02
FT092006000049 | 26.16 | Трансивер 10GBASE-LR |  | FT-SFP+LR-10-D |  |  | 2 | 2/0/14 | 1 | Через консоль | 2020 | ЦОД-2 | 999 | 15/02
FT202006222672 | 26.17 | Кабель оптический 10G SFP+ |  | FT-SFP+CabA-2 |  |  | 2 | 2/0/15 | 1 | Через консоль | 2020 | ЦОД-2 | 999 | 15/02
FT202006222679 | 26.18 | Кабель оптический 10G SFP+ |  | FT-SFP+CabA-2 |  |  | 2 | 2/0/16 | 1 | Через консоль | 2020 | ЦОД-2 | 999 | 15/02
FT202006222548 | 26.19 | Кабель оптический 10G SFP+ |  | FT-SFP+CabA-2 |  |  | 2 | 2/0/17 | 1 | Через консоль | 2020 | ЦОД-2 | 999 | 15/02
FT202006222698 | 26.20 | Кабель оптический 10G SFP+ |  | FT-SFP+CabA-3 |  |  | 2 | 2/0/18 | 1 | Через консоль | 2020 | ЦОД-2 | 999 | 15/02
FT202006222755 | 26.21 | Кабель оптический 10G SFP+ |  | FT-SFP+CabA-2 |  |  | 2 | 2/0/19 | 1 | Через консоль | 2020 | ЦОД-2 | 999 | 15/02
FTS070602B534 | 26.22 | Кабель оптический 10G SFP+ |  | FT-SFP+CabA-2 |  |  | 2 | 2/0/20 | 1 | Через консоль | 2020 | ЦОД-2 | 999 | 15/02
FTS070602B060 | 26.23 | Кабель оптический 10G SFP+ |  | FT-SFP+CabA-2 |  |  | 2 | 2/0/21 | 1 | Через консоль | 2020 | ЦОД-2 | 999 | 15/02
FT092006000030 | 26.24 | Трансивер 10GBASE-LR |  | FT-SFP+LR-10-D |  |  | 2 | 2/0/22 | 1 | Через консоль | 2020 | ЦОД-2 | 999 | 15/02
FTS070602B190 | 26.25 | Кабель оптический 10G SFP+ |  | FT-SFP+CabA-2 |  |  | 2 | 2/0/23 | 1 | Через консоль | 2020 | ЦОД-2 | 999 | 15/02
FTS070602B106 | 26.26 | Кабель оптический 10G SFP+ |  | FT-SFP+CabA-2 |  |  | 2 | 2/0/24 | 1 | Через консоль | 2020 | ЦОД-2 | 999 | 15/02
FT4J20B516 | 26.27 | Трансивер 10GBASE-SR |  | FT-SFP+SR-0,3-D |  |  | 2 | 2/0/25 | 1 | Через консоль | 2020 | ЦОД-2 | 999 | 15/02
FT2010150015 | 26.28 | Трансивер SFP-1000Base-T |  | FT-SFP-Copper-10 |  |  | 2 | 2/0/26 | 1 | Через консоль | 2020 | ЦОД-2 | 999 | 15/02
FT2010150014 | 26.29 | Трансивер SFP-1000Base-T |  | FT-SFP-Copper-10 |  |  | 2 | 2/0/27 | 1 | Через консоль | 2020 | ЦОД-2 | 999 | 15/02
FT2010150016 | 26.30 | Трансивер SFP-1000Base-T |  | FT-SFP-Copper-10 |  |  | 2 | 2/0/28 | 1 | Через консоль | 2020 | ЦОД-2 | 999 | 15/02
FT4J20A738 | 26.31 | Трансивер 10GBASE-SR |  | FT-SFP+SR-0,3-D |  |  | 2 | 2/0/29 | 1 | Через консоль | 2020 | ЦОД-2 | 999 | 15/02
FT4J20A746 | 26.32 | Трансивер 10GBASE-SR |  | FT-SFP+SR-0,3-D |  |  | 2 | 2/0/30 | 1 | Через консоль | 2020 | ЦОД-2 | 999 | 15/02
FT202006222954 | 26.33 | Кабель оптический 10G SFP+ |  | FT-SFP+CabA-5 |  | Учтено в коммутационном оборудовании | 2 | 2/0/31 | 0 |  | 2020 | ЦОД-2 | 999 | 15/02
FT202006223057 | 26.34 | Кабель оптический 10G SFP+ |  | FT-SFP+CabA-5 |  | Учтено в коммутационном оборудовании | 2 | 2/0/32 | 0 |  | 2020 | ЦОД-2 | 999 | 15/02