## Rack 5
Серийный номер | № п/п | Наименование оборудования, комплекта | Заводской номер | Маркировка АСБИ | Инвентарный номер | Примечание | Стойка | Расположение | Кол-во, шт. | Тип определения | Год | ЦОД | Помещение | Ряд
2102312CUWN0L6000158 | 44 | Сервер Тип S6 для СУ (Backup) Huawei 5288 V5 (36*3.5inch HDD Chassis, With 2*GE and 2*10GE SFP+) 2 x Xeon Gold 6230, 8 x 16GB DIMM = 128GB RAM, 2 x 480GB M.2 SSD SATA 6Gb/s, 36 x 14TB 3.5" 7200RPM HDD, 1 x additional Dual Port SFP+ PCIe Network Adapter) 4-port 10Gbe Standard LP with SFP+) | 5288 V5 | Сервер S6 / bk102-f2.asbi.grfc.ru | 00-34463 |  | 5 | юниты 2-5 | 1 | Визуально на оборудовании / на выдвижном ярлычке | 2020 | ЦОД-2 | 999 | 15/04
FT4J20A883 | 44.1 | Трансивер 10GBASE-SR | FT-SFP+SR-0.3-D |  |  |  | 5 | eno1 | 1 | Через консоль | 2020 | ЦОД-2 | 999 | 15/04
FT17BA01081 | 44.2 | Трансивер 10GBASE-SR | FT-SFP+SR-0.3-D |  |  |  | 5 | eno2 | 1 | Через консоль | 2021 | ЦОД-2 | 999 | 15/04
FT4J20A897 | 44.3 | Трансивер 10GBASE-SR | FT-SFP+SR-0.3-D |  |  |  | 5 | ensXf0 | 1 | Через консоль | 2020 | ЦОД-2 | 999 | 15/04
FTS0706031640 | 44.4 | Кабель оптический 10G SFP+, 3м | FT-SFP+CabA-3 |  |  | Учтено в коммутационном оборудовании | 5 | ensXf1 | 0 |  | 2020 | ЦОД-2 | 999 | 15/04
51060195421A200001 | 44.5 | Модуль памяти DDR4 RDIMM Memory,64GB,2933MT/s,2Rank(4G*4bit) | DDR4_RDIMM_64 |  |  |  | 5 | материнская плата | 1 | Через консоль | 2021 | ЦОД-2 | 999 | 15/04
51060195421A200015 | 44.6 | Модуль памяти DDR4 RDIMM Memory,64GB,2933MT/s,2Rank(4G*4bit) | DDR4_RDIMM_64 |  |  |  | 5 | материнская плата | 1 | Через консоль | 2021 | ЦОД-2 | 999 | 15/04
51060195421A20000T | 44.7 | Модуль памяти DDR4 RDIMM Memory,64GB,2933MT/s,2Rank(4G*4bit) | DDR4_RDIMM_64 |  |  |  | 5 | материнская плата | 1 | Через консоль | 2021 | ЦОД-2 | 999 | 15/04
51060195421A200017 | 44.8 | Модуль памяти DDR4 RDIMM Memory,64GB,2933MT/s,2Rank(4G*4bit) | DDR4_RDIMM_64 |  |  |  | 5 | материнская плата | 1 | Через консоль | 2021 | ЦОД-2 | 999 | 15/04
51060195421A200013 | 44.9 | Модуль памяти DDR4 RDIMM Memory,64GB,2933MT/s,2Rank(4G*4bit) | DDR4_RDIMM_64 |  |  |  | 5 | материнская плата | 1 | Через консоль | 2021 | ЦОД-2 | 999 | 15/04
51060195421A20000A | 44.10 | Модуль памяти DDR4 RDIMM Memory,64GB,2933MT/s,2Rank(4G*4bit) | DDR4_RDIMM_64 |  |  |  | 5 | материнская плата | 1 | Через консоль | 2021 | ЦОД-2 | 999 | 15/04
2102312ALSFSL6000029 | 45 | Сервер Тип S4 для СУ (Slow database) Huawei 2288H V5 (16*3.5inch HDD Chassis, With 2*GE and 2*10GE SFP+) 2 x Xeon Gold 6230, 8 x 16GB DIMM = 128GB RAM, 2 x 480GB M.2 SSD SATA 6Gb/s, 4 x 960GB 2.5" SATA SSD, 12 x 2TB 3.5" SATA HDD, 1 x additional Dual Port SFP+ PCIe Network Adapter) | 2288H V5 | Сервер S4 / sdb136-f2.asbi.grfc.ru | 00-34468 |  | 5 | юниты 7-8 | 1 | Визуально на оборудовании / на выдвижном ярлычке | 2020 | ЦОД-2 | 999 | 15/04
FT4J20A893 | 45.1 | Трансивер 10GBASE-SR | FT-SFP+SR-0.3-D |  |  |  | 5 | eno1 | 1 | Через консоль | 2020 | ЦОД-2 | 999 | 15/04
FT17BA00552 | 45.2 | Трансивер 10GBASE-SR | FT-SFP+SR-0.3-D |  |  |  | 5 | eno2 | 1 | Через консоль | 2021 | ЦОД-2 | 999 | 15/04
FT4J20A880 | 45.3 | Трансивер 10GBASE-SR | FT-SFP+SR-0.3-D |  |  |  | 5 | ensXf0 | 1 | Через консоль | 2020 | ЦОД-2 | 999 | 15/04
FTS0706031596 | 45.4 | Кабель оптический 10G SFP+, 3м | FT-SFP+CabA-3 |  |  | Учтено в коммутационном оборудовании | 5 | ensXf1 | 0 |  | 2020 | ЦОД-2 | 999 | 15/04
2102312ALSFSL6000027 | 46 | Сервер Тип S4 для СУ (Slow database) Huawei 2288H V5 (16*3.5inch HDD Chassis, With 2*GE and 2*10GE SFP+) 2 x Xeon Gold 6230, 8 x 16GB DIMM = 128GB RAM, 2 x 480GB M.2 SSD SATA 6Gb/s, 4 x 960GB 2.5" SATA SSD, 12 x 2TB 3.5" SATA HDD, 1 x additional Dual Port SFP+ PCIe Network Adapter) | 2288H V5 | Сервер S4 / sdb135-f2.asbi.grfc.ru | 00-34190 |  | 5 | юниты 10-11 | 1 | Визуально на оборудовании / на выдвижном ярлычке | 2020 | ЦОД-2 | 999 | 15/04
FT4J20A888 | 46.1 | Трансивер 10GBASE-SR | FT-SFP+SR-0.3-D |  |  |  | 5 | eno1 | 1 | Через консоль | 2020 | ЦОД-2 | 999 | 15/04
FT17BA01082 | 46.2 | Трансивер 10GBASE-SR | FT-SFP+SR-0.3-D |  |  |  | 5 | eno2 | 1 | Через консоль | 2021 | ЦОД-2 | 999 | 15/04
FT4J20A882 | 46.3 | Трансивер 10GBASE-SR | FT-SFP+SR-0.3-D |  |  |  | 5 | ensXf0 | 1 | Через консоль | 2020 | ЦОД-2 | 999 | 15/04
FTS0706031592 | 46.4 | Кабель оптический 10G SFP+, 3м | FT-SFP+CabA-3 |  |  | Учтено в коммутационном оборудовании | 5 | ensXf1 | 0 |  | 2020 | ЦОД-2 | 999 | 15/04
2102311XBSFSL6000043 | 47 | Сервер Тип S3 для СУ (Fast database) Huawei 2288H V5 (24*2.5inch HDD Chassis, With 2*GE and 2*10GE SFP+) 2 x Xeon Gold 6248, 8 x 32GB DIMM = 256GB RAM, 2 x 480GB M.2 SSD SATA 6Gb/s, 16 x 960GB 2.5" SATA SSD, 1 x additional dual port SFP+ PCIe Network Adapter) | 2288H V5 | Сервер S3 / fdb127-f2.asbi.grfc.ru | 00-34309 |  | 5 | юниты 13-14 | 1 | Визуально на оборудовании / на выдвижном ярлычке | 2020 | ЦОД-2 | 999 | 15/04
FT4J20A881 | 47.1 | Трансивер 10GBASE-SR | FT-SFP+SR-0.3-D |  |  |  | 5 | eno1 | 1 | Через консоль | 2020 | ЦОД-2 | 999 | 15/04
FT17BA00551 | 47.2 | Трансивер 10GBASE-SR | FT-SFP+SR-0.3-D |  |  |  | 5 | eno2 | 1 | Через консоль | 2021 | ЦОД-2 | 999 | 15/04
FT4J20A896 | 47.3 | Трансивер 10GBASE-SR | FT-SFP+SR-0.3-D |  |  |  | 5 | ensXf0 | 1 | Через консоль | 2020 | ЦОД-2 | 999 | 15/04
FTS0706031790 | 47.4 | Кабель оптический 10G SFP+, 2м | FT-SFP+CabA-2 |  |  | Учтено в коммутационном оборудовании | 5 | ensXf1 | 0 |  | 2020 | ЦОД-2 | 999 | 15/04
2102311XBSFSL6000042 | 48 | Сервер Тип S3 для СУ (Fast database) Huawei 2288H V5 (24*2.5inch HDD Chassis, With 2*GE and 2*10GE SFP+) 2 x Xeon Gold 6248, 8 x 32GB DIMM = 256GB RAM, 2 x 480GB M.2 SSD SATA 6Gb/s, 16 x 960GB 2.5" SATA SSD, 1 x additional dual port SFP+ PCIe Network Adapter) | 2288H V5 | Сервер S3 / fdb124-f2.asbi.grfc.ru | 00-34471 |  | 5 | юниты 16-17 | 1 | Визуально на оборудовании / на выдвижном ярлычке | 2020 | ЦОД-2 | 999 | 15/04
FT4J20A891 | 48.1 | Трансивер 10GBASE-SR | FT-SFP+SR-0.3-D |  |  |  | 5 | eno1 | 1 | Через консоль | 2020 | ЦОД-2 | 999 | 15/04
FT17BA00555 | 48.2 | Трансивер 10GBASE-SR | FT-SFP+SR-0.3-D |  |  |  | 5 | eno2 | 1 | Через консоль | 2021 | ЦОД-2 | 999 | 15/04
FT4J20A889 | 48.3 | Трансивер 10GBASE-SR | FT-SFP+SR-0.3-D |  |  |  | 5 | ensXf0 | 1 | Через консоль | 2020 | ЦОД-2 | 999 | 15/04
FTS0706031896 | 48.4 | Кабель оптический 10G SFP+, 2м | FT-SFP+CabA-2 |  |  | Учтено в коммутационном оборудовании | 5 | ensXf1 | 0 |  | 2020 | ЦОД-2 | 999 | 15/04
A287475X9402111 | 49 | Сервер T1.1 xdb148 Supermicro SSG-6029P-E1CR12L | SSG-6029P-E1CR12L | Сервер T1.1 / xdb148-f2.asbi.grfc.ru |  |  | 5 | юниты 19-20 | 1 | Визуально на оборудовании / на выдвижном ярлычке | 2019 | ЦОД-2 | 999 | 15/04
FT4J20B595 | 49.1 | Трансивер 10GBASE-SR | FT-SFP+SR-0.3-D |  |  |  | 5 | enp175s0f0 | 1 | Через консоль | 2020 | ЦОД-2 | 999 | 15/04
FT17BA01051 | 49.2 | Трансивер 10GBASE-SR | FT-SFP+SR-0.3-D |  |  |  | 5 | enp175s0f1 | 1 | Через консоль | 2021 | ЦОД-2 | 999 | 15/04
FT4J20B596 | 49.3 | Трансивер 10GBASE-SR | FT-SFP+SR-0,3-D |  |  |  | 5 | enp216s0f0 | 1 | Через консоль | 2020 | ЦОД-2 | 999 | 15/04
FTS070602B218 | 49.4 | Кабель оптический 10G SFP+, 2м | FT-SFP+CabA-2 |  |  | Учтено в коммутационном оборудовании | 5 | enp216s0f1 | 0 |  | 2020 | ЦОД-2 | 999 | 15/04
2102311XCXP0L6000266 | 50 | Сервер PostrgeSQL Huawei 1288H V5 (4*3.5 inch HDD Chassis, With 2*GE and 2*10GE SFP+), Intel Xeon Silver 4214 CPU (2.2GHz/16.5Mb/12cores), 4*DDR4 DIMM 32Gb PC4-21300, 2933MHz, ECC Reg, 2x1600GB SSD 2.5" SAS 12Gb/s, 4-port 10Gbe Standard LP with SFP+, Intel X710, SR150-M (Avago3408) SAS/SATA RAID Card, RAID 0, 1, 10) | 1288H V5 | Сервер PG / pg112-f2.asbi.grfc.ru | 00-34475 |  | 5 | юнит 22 | 1 | Визуально на оборудовании / на выдвижном ярлычке | 2020 | ЦОД-2 | 999 | 15/04
FT4J20A894 | 50.1 | Трансивер 10GBASE-SR | FT-SFP+SR-0.3-D |  |  |  | 5 | eno1 | 1 | Через консоль | 2020 | ЦОД-2 | 999 | 15/04
FT17BA01088 | 50.2 | Трансивер 10GBASE-SR | FT-SFP+SR-0.3-D |  |  |  | 5 | eno2 | 1 | Через консоль | 2021 | ЦОД-2 | 999 | 15/04
FT4J20A890 | 50.3 | Трансивер 10GBASE-SR | FT-SFP+SR-0.3-D |  |  |  | 5 | ensXf0 | 1 | Через консоль | 2020 | ЦОД-2 | 999 | 15/04
FTS070602B686 | 50.4 | Кабель оптический 10G SFP+, 2м | FT-SFP+CabA-2 |  |  | Учтено в коммутационном оборудовании | 5 | ensXf1 | 0 |  | 2020 | ЦОД-2 | 999 | 15/04
2102311XDBP0L6000062 | 51 | Сервер Тип S1 для СУ (Auxiliary node) Huawei 1288H V5 (8*2.5inch HDD Chassis, With 2*GE and 2*10GE SFP+) 2 x Xeon Gold 6230, 8 x 16GB DIMM = 128GB RAM, 2 x 480GB M.2 SSD SATA 6Gb/s, 2 x 960GB 2.5" SATA SSD) 1 x additional dual port SFP+ PCIe Network Adapter)) с предустановленным ПО Windows Svr Std 2019 64Bit Russian | 1288H V5 | Сервер S1 / dc8.asbi.grfc.ru | 00-3480 |  | 5 | юнит 24 | 1 | Визуально на оборудовании / на выдвижном ярлычке | 2020 | ЦОД-2 | 999 | 15/04
FT4J20A909 | 51.1 | Трансивер 10GBASE-SR | FT-SFP+SR-0.3-D |  |  |  | 5 | eno1 | 1 | Через консоль | 2020 | ЦОД-2 | 999 | 15/04
FT17BA00557 | 51.2 | Трансивер 10GBASE-SR | FT-SFP+SR-0.3-D |  |  |  | 5 | eno2 | 1 | Через консоль | 2021 | ЦОД-2 | 999 | 15/04
FT4J20A908 | 51.3 | Трансивер 10GBASE-SR | FT-SFP+SR-0.3-D |  |  |  | 5 | ensXf0 | 1 | Через консоль | 2020 | ЦОД-2 | 999 | 15/04
FTS070602B168 | 51.4 | Кабель оптический 10G SFP+, 2м | FT-SFP+CabA-2 |  |  | Учтено в коммутационном оборудовании | 5 | ensXf1 | 0 |  | 2020 | ЦОД-2 | 999 | 15/04
2102311XDBP0L6000076 | 52 | Сервер Тип S2 для СУ (Compute node) Huawei 1288H V5 (8*2.5inch HDD Chassis, With 2*GE and 2*10GE SFP+) 2 x Xeon Gold 6248, 8 x 32GB DIMM = 256GB RAM, 2 x 480GB M.2 SSD SATA 6Gb/s, 2 x 960GB 2.5" SATA SSD, 1 x additional dual port SFP+ PCIe Network Adapter))) | 1288H V5 | Сервер S2 / kube154-f2.asbi.grfc.ru | 00-34484 |  | 5 | юнит 28 | 1 | Визуально на оборудовании / на выдвижном ярлычке | 2020 | ЦОД-2 | 999 | 15/04
FT4J20A911 | 52.1 | Трансивер 10GBASE-SR | FT-SFP+SR-0.3-D |  |  |  | 5 | eno1 | 1 | Через консоль | 2020 | ЦОД-2 | 999 | 15/04
FT17BA00985 | 52.2 | Трансивер 10GBASE-SR | FT-SFP+SR-0.3-D |  |  |  | 5 | eno2 | 1 | Через консоль | 2021 | ЦОД-2 | 999 | 15/04
FT4J20A910 | 52.3 | Трансивер 10GBASE-SR | FT-SFP+SR-0.3-D |  |  |  | 5 | ensXf0 | 1 | Через консоль | 2020 | ЦОД-2 | 999 | 15/04
FTS070602C408 | 52.4 | Кабель оптический 10G SFP+, 2м | FT-SFP+CabA-2 |  |  | Учтено в коммутационном оборудовании | 5 | ensXf1 | 0 |  | 2020 | ЦОД-2 | 999 | 15/04
2102311XDBP0L6000078 | 53 | Сервер Тип S2 для СУ (Compute node) Huawei 1288H V5 (8*2.5inch HDD Chassis, With 2*GE and 2*10GE SFP+) 2 x Xeon Gold 6248, 8 x 32GB DIMM = 256GB RAM, 2 x 480GB M.2 SSD SATA 6Gb/s, 2 x 960GB 2.5" SATA SSD, 1 x additional dual port SFP+ PCIe Network Adapter))) | 1288H V5 | Сервер S2 / kube155-f2.asbi.grfc.ru | 00-34489 |  | 5 | юнит 30 | 1 | Визуально на оборудовании / на выдвижном ярлычке | 2020 | ЦОД-2 | 999 | 15/04
FT4J20A913 | 53.1 | Трансивер 10GBASE-SR | FT-SFP+SR-0.3-D |  |  |  | 5 | eno1 | 1 | Через консоль | 2020 | ЦОД-2 | 999 | 15/04
FT17BA01089 | 53.2 | Трансивер 10GBASE-SR | FT-SFP+SR-0.3-D |  |  |  | 5 | eno2 | 1 | Через консоль | 2021 | ЦОД-2 | 999 | 15/04
FT4J20A912 | 53.3 | Трансивер 10GBASE-SR | FT-SFP+SR-0.3-D |  |  |  | 5 | ensXf0 | 1 | Через консоль | 2020 | ЦОД-2 | 999 | 15/04
FTS070602B672 | 53.4 | Кабель оптический 10G SFP+, 2м | FT-SFP+CabA-2 |  |  | Учтено в коммутационном оборудовании | 5 | ensXf1 | 0 |  | 2020 | ЦОД-2 | 999 | 15/04
E263530X9601433 | 54 | Сервер T3.0 kube160 Supermicro SYS-1029P-WTR | SYS-1029P-WTR | Сервер T3.0 / kube160-f2.asbi.grfc.ru |  |  | 5 | юнит 32 | 1 | Визуально на оборудовании / на выдвижном ярлычке | 2019 | ЦОД-2 | 999 | 15/04
FT17BA00280 | 54.1 | Трансивер 10GBASE-SR | FT-SFP+SR-0.3-D |  |  |  | 5 | ensXf0 | 1 | Через консоль | 2021 | ЦОД-2 | 999 | 15/04
FT17BA00401 | 54.2 | Трансивер 10GBASE-SR | FT-SFP+SR-0.3-D |  |  |  | 5 | ensXf1 | 1 | Через консоль | 2021 | ЦОД-2 | 999 | 15/04
E263530X9601423 | 55 | Сервер T2.1 kube147 Supermicro SYS-1029P-WTR | SYS-1029P-WTR | Сервер T2.1 / kube174-f2.asbi.grfc.ru |  |  | 5 | юнит 34 | 1 | Визуально на оборудовании / на выдвижном ярлычке | 2019 | ЦОД-2 | 999 | 15/04
FT4J20B597 | 55.1 | Трансивер 10GBASE-SR | FT-SFP+SR-0.3-D |  |  |  | 5 | ensXf0 | 1 | Через консоль | 2020 | ЦОД-2 | 999 | 15/04
FT4J20B594 | 55.2 | Трансивер 10GBASE-SR | FT-SFP+SR-0.3-D |  |  |  | 5 | ensXf1 | 1 | Через консоль | 2020 | ЦОД-2 | 999 | 15/04
2102311XCX6TL6000493 | 56 | Сервер тип S7 предварительного формирования списков (СПФС) Huawei 1288H V5 (4*3.5 inch HDD Chassis, With 2*GE and 2*10GE SFP+) (Intel(R) Xeon(R) Gold 6240R CPU @2.40 GHz (24) 192G core RAM (6x32DDR4 2933 MHz E CC REG rank 2), 2x1600GB SSD 2.5" SAS 12Gb/s, 1G RJ45 (Management/IPMI/Console), 10G SFP+ (LOG), 2 SFP+ ports (X L710), Dual Redundant PS) | 1288H V5 | Сервер S7 / kube161-f2.asbi.grfc.ru | 00-34494 |  | 5 | юнит 36 | 1 | Визуально на оборудовании / на выдвижном ярлычке | 2020 | ЦОД-2 | 999 | 15/04
FT4J20A751 | 56.1 | Трансивер 10GBASE-SR | FT-SFP+SR-0.3-D |  |  |  | 5 | eno1 | 1 | Через консоль | 2020 | ЦОД-2 | 999 | 15/04
FT17BA01087 | 56.2 | Трансивер 10GBASE-SR | FT-SFP+SR-0.3-D |  |  |  | 5 | eno2 | 1 | Через консоль | 2021 | ЦОД-2 | 999 | 15/04
FT4J20B569 | 56.3 | Трансивер 10GBASE-SR | FT-SFP+SR-0.3-D |  |  |  | 5 | ensXf0 | 1 | Через консоль | 2020 | ЦОД-2 | 999 | 15/04
FTS070602C758 | 56.4 | Кабель оптический 10G SFP+, 2м | FT-SFP+CabA-2 |  |  | Учтено в коммутационном оборудовании | 5 | ensXf1 | 0 |  | 2020 | ЦОД-2 | 999 | 15/04
ESC9000028 | 57 | Коммутатор агрегации L3 уровня, 48 портов 10G (SFP+), 4 порта 40G (QSFP+) | MES5448 | DC2-R05-MGMT-E5448-1 | 00-34498 | Шасси менялось | 5 | юнит 38 | 1 | Визуально на оборудовании / на выдвижном ярлычке | 2020 | ЦОД-2 | 999 | 15/04
PM26001121 | 57.1 | Модуль питания PM160-220/12, 220V AC, 160W | PM160-220/12 |  |  |  | 5 | шасси | 1 | При извлечении из основного оборудования | 2020 | ЦОД-2 | 999 | 15/04
PM26000987 | 57.2 | Модуль питания PM160-220/12, 220V AC, 160W | PM160-220/12 |  |  |  | 5 | шасси | 1 | При извлечении из основного оборудования | 2020 | ЦОД-2 | 999 | 15/04
FTS0706031640 | 57.3 | Кабель оптический 10G SFP+, 3м | FT-SFP+CabA-3 |  |  |  | 5 | 2/0/1 | 1 | Через консоль | 2020 | ЦОД-2 | 999 | 15/04
FTS0706031596 | 57.4 | Кабель оптический 10G SFP+, 3м | FT-SFP+CabA-3 |  |  |  | 5 | 2/0/2 | 1 | Через консоль | 2020 | ЦОД-2 | 999 | 15/04
FTS0706031592 | 57.5 | Кабель оптический 10G SFP+, 3м | FT-SFP+CabA-3 |  |  |  | 5 | 2/0/3 | 1 | Через консоль | 2020 | ЦОД-2 | 999 | 15/04
FTS0706031790 | 57.6 | Кабель оптический 10G SFP+, 2м | FT-SFP+CabA-2 |  |  |  | 5 | 2/0/4 | 1 | Через консоль | 2020 | ЦОД-2 | 999 | 15/04
FTS0706031896 | 57.7 | Кабель оптический 10G SFP+, 2м | FT-SFP+CabA-2 |  |  |  | 5 | 2/0/5 | 1 | Через консоль | 2020 | ЦОД-2 | 999 | 15/04
FTS070602B218 | 57.8 | Кабель оптический 10G SFP+, 2м | FT-SFP+CabA-2 |  |  |  | 5 | 2/0/6 | 1 | Через консоль | 2020 | ЦОД-2 | 999 | 15/04
FTS070602B686 | 57.9 | Кабель оптический 10G SFP+, 2м | FT-SFP+CabA-2 |  |  |  | 5 | 2/0/7 | 1 | Через консоль | 2020 | ЦОД-2 | 999 | 15/04
FTS070602B168 | 57.10 | Кабель оптический 10G SFP+, 2м | FT-SFP+CabA-2 |  |  |  | 5 | 2/0/8 | 1 | Через консоль | 2020 | ЦОД-2 | 999 | 15/04
FT4J20B479 | 57.11 | Трансивер 10GBASE-SR | FT-SFP+SR-0,3-D |  |  |  | 5 | 2/0/9 | 1 | Через консоль | 2020 | ЦОД-2 | 999 | 15/04
FTS070602C408 | 57.12 | Кабель оптический 10G SFP+, 2м | FT-SFP+CabA-2 |  |  |  | 5 | 2/0/10 | 1 | Через консоль | 2020 | ЦОД-2 | 999 | 15/04
FTS070602B672 | 57.13 | Кабель оптический 10G SFP+, 2м | FT-SFP+CabA-2 |  |  |  | 5 | 2/0/11 | 1 | Через консоль | 2020 | ЦОД-2 | 999 | 15/04
FT2010150025 | 57.14 | Трансивер SFP-1000Base-T | FT-SFP-Copper-10 |  |  |  | 5 | 2/0/12 | 1 | Через консоль | 2020 | ЦОД-2 | 999 | 15/04
FT2010150026 | 57.15 | Трансивер SFP-1000Base-T | FT-SFP-Copper-10 |  |  |  | 5 | 2/0/13 | 1 | Через консоль | 2020 | ЦОД-2 | 999 | 15/04
FTS070602C758 | 57.16 | Кабель оптический 10G SFP+, 2м | FT-SFP+CabA-2 |  |  |  | 5 | 2/0/14 | 1 | Через консоль | 2020 | ЦОД-2 | 999 | 15/04
FT4J20B488 | 57.17 | Трансивер 10GBASE-SR | FT-SFP+SR-0,3-D |  |  |  | 5 | 2/0/15 | 1 | Через консоль | 2020 | ЦОД-2 | 999 | 15/04
FT4J20B490 | 57.18 | Трансивер 10GBASE-SR | FT-SFP+SR-0,3-D |  |  |  | 5 | 2/0/16 | 1 | Через консоль | 2020 | ЦОД-2 | 999 | 15/04
FT4J20B578 | 57.19 | Трансивер 10GBASE-SR | FT-SFP+SR-0,3-D |  |  |  | 5 | 2/0/17 | 1 | Через консоль | 2020 | ЦОД-2 | 999 | 15/04
FT4J20B579 | 57.20 | Трансивер 10GBASE-SR | FT-SFP+SR-0,3-D |  |  |  | 5 | 2/0/18 | 1 | Через консоль | 2020 | ЦОД-2 | 999 | 15/04
FT4J20B589 | 57.21 | Трансивер 10GBASE-SR | FT-SFP+SR-0,3-D |  |  |  | 5 | 2/0/19 | 1 | Через консоль | 2020 | ЦОД-2 | 999 | 15/04
FT4J20B588 | 57.22 | Трансивер 10GBASE-SR | FT-SFP+SR-0,3-D |  |  |  | 5 | 2/0/20 | 1 | Через консоль | 2020 | ЦОД-2 | 999 | 15/04
FT4J20A696 | 57.23 | Трансивер 10GBASE-SR | FT-SFP+SR-0,3-D |  |  |  | 5 | 2/0/21 | 1 | Через консоль | 2020 | ЦОД-2 | 999 | 15/04
FT4J20A902 | 57.24 | Трансивер 10GBASE-SR | FT-SFP+SR-0,3-D |  |  |  | 5 | 2/0/22 | 1 | Через консоль | 2020 | ЦОД-2 | 999 | 15/04
FT4J20A900 | 57.25 | Трансивер 10GBASE-SR | FT-SFP+SR-0,3-D |  |  |  | 5 | 2/0/23 | 1 | Через консоль | 2020 | ЦОД-2 | 999 | 15/04
FT4J20A901 | 57.26 | Трансивер 10GBASE-SR | FT-SFP+SR-0,3-D |  |  |  | 5 | 2/0/24 | 1 | Через консоль | 2020 | ЦОД-2 | 999 | 15/04
FT4J20A899 | 57.27 | Трансивер 10GBASE-SR | FT-SFP+SR-0,3-D |  |  |  | 5 | 2/0/25 | 1 | Через консоль | 2020 | ЦОД-2 | 999 | 15/04
FT4J20A898 | 57.28 | Трансивер 10GBASE-SR | FT-SFP+SR-0,3-D |  |  |  | 5 | 2/0/26 | 1 | Через консоль | 2020 | ЦОД-2 | 999 | 15/04
FT4J209349 | 57.29 | Трансивер 10GBASE-SR | FT-SFP+SR-0,3-D |  |  |  | 5 | 2/0/27 | 1 | Через консоль | 2020 | ЦОД-2 | 999 | 15/04
FT4J209350 | 57.30 | Трансивер 10GBASE-SR | FT-SFP+SR-0,3-D |  |  |  | 5 | 2/0/28 | 1 | Через консоль | 2020 | ЦОД-2 | 999 | 15/04
FT4J209348 | 57.31 | Трансивер 10GBASE-SR | FT-SFP+SR-0,3-D |  |  |  | 5 | 2/0/29 | 1 | Через консоль | 2020 | ЦОД-2 | 999 | 15/04
FT4J209347 | 57.32 | Трансивер 10GBASE-SR | FT-SFP+SR-0,3-D |  |  |  | 5 | 2/0/30 | 1 | Через консоль | 2020 | ЦОД-2 | 999 | 15/04
FT4J209337 | 57.33 | Трансивер 10GBASE-SR | FT-SFP+SR-0,3-D |  |  |  | 5 | 2/0/31 | 1 | Через консоль | 2020 | ЦОД-2 | 999 | 15/04
FT4J209638 | 57.34 | Трансивер 10GBASE-SR | FT-SFP+SR-0,3-D |  |  |  | 5 | 2/0/32 | 1 | Через консоль | 2020 | ЦОД-2 | 999 | 15/04
FT4J209339 | 57.35 | Трансивер 10GBASE-SR | FT-SFP+SR-0,3-D |  |  |  | 5 | 2/0/33 | 1 | Через консоль | 2020 | ЦОД-2 | 999 | 15/04
FT4J209340 | 57.36 | Трансивер 10GBASE-SR | FT-SFP+SR-0,3-D |  |  |  | 5 | 2/0/34 | 1 | Через консоль | 2020 | ЦОД-2 | 999 | 15/04
FT4J209341 | 57.37 | Трансивер 10GBASE-SR | FT-SFP+SR-0,3-D |  |  |  | 5 | 2/0/35 | 1 | Через консоль | 2020 | ЦОД-2 | 999 | 15/04
FT4J209342 | 57.38 | Трансивер 10GBASE-SR | FT-SFP+SR-0,3-D |  |  |  | 5 | 2/0/36 | 1 | Через консоль | 2020 | ЦОД-2 | 999 | 15/04
FT4J209343 | 57.39 | Трансивер 10GBASE-SR | FT-SFP+SR-0,3-D |  |  |  | 5 | 2/0/37 | 1 | Через консоль | 2020 | ЦОД-2 | 999 | 15/04
FT4J209344 | 57.40 | Трансивер 10GBASE-SR | FT-SFP+SR-0,3-D |  |  |  | 5 | 2/0/38 | 1 | Через консоль | 2020 | ЦОД-2 | 999 | 15/04
FT4J209345 | 57.41 | Трансивер 10GBASE-SR | FT-SFP+SR-0,3-D |  |  |  | 5 | 2/0/39 | 1 | Через консоль | 2020 | ЦОД-2 | 999 | 15/04
FT4J209346 | 57.42 | Трансивер 10GBASE-SR | FT-SFP+SR-0,3-D |  |  |  | 5 | 2/0/40 | 1 | Через консоль | 2020 | ЦОД-2 | 999 | 15/04
FT4J209355 | 57.43 | Трансивер 10GBASE-SR | FT-SFP+SR-0,3-D |  |  |  | 5 | 2/0/41 | 1 | Через консоль | 2020 | ЦОД-2 | 999 | 15/04
FT4J209353 | 57.44 | Трансивер 10GBASE-SR | FT-SFP+SR-0,3-D |  |  |  | 5 | 2/0/42 | 1 | Через консоль | 2020 | ЦОД-2 | 999 | 15/04
FT4J209354 | 57.45 | Трансивер 10GBASE-SR | FT-SFP+SR-0,3-D |  |  |  | 5 | 2/0/43 | 1 | Через консоль | 2020 | ЦОД-2 | 999 | 15/04
FT4J209356 | 57.46 | Трансивер 10GBASE-SR | FT-SFP+SR-0,3-D |  |  |  | 5 | 2/0/44 | 1 | Через консоль | 2020 | ЦОД-2 | 999 | 15/04
FT4J209352 | 57.47 | Трансивер 10GBASE-SR | FT-SFP+SR-0,3-D |  |  |  | 5 | 2/0/45 | 1 | Через консоль | 2020 | ЦОД-2 | 999 | 15/04
FT4J209351 | 57.48 | Трансивер 10GBASE-SR | FT-SFP+SR-0,3-D |  |  |  | 5 | 2/0/46 | 1 | Через консоль | 2020 | ЦОД-2 | 999 | 15/04
FT4J20A937 | 57.49 | Трансивер 10GBASE-SR | FT-SFP+SR-0,3-D |  |  |  | 5 | 2/0/47 | 1 | Через консоль | 2020 | ЦОД-2 | 999 | 15/04
FT4J20A743 | 57.50 | Трансивер 10GBASE-SR | FT-SFP+SR-0,3-D |  |  |  | 5 | 2/0/48 | 1 | Через консоль | 2020 | ЦОД-2 | 999 | 15/04
FT202006227146 | 57.51 | Кабель оптический 40G QSFP+, 3м | FT-QSFP+CabA-3 |  |  |  | 5 | 2/0/50 | 1 | Через консоль | 2020 | ЦОД-2 | 999 | 15/04
FT202006227135 | 57.52 | Кабель оптический 40G QSFP+, 3м | FT-QSFP+CabA-3 |  |  |  | 5 | 2/0/52 | 1 | Через консоль | 2020 | ЦОД-2 | 999 | 15/04
ES49002548 | 58 | Коммутатор сегмента управления 48 х 10/100/1000BASE-T (RJ-45) +4 х 10GBASE-R/1000BASE-X (SFP+/SFP) | MES3348 | DC2-R05-IPMI-E3348-1 |  |  | 5 | юнит 41 | 1 | Через консоль | 2021 | ЦОД-2 | 999 | 15/04
В комплекте | 58.1 | Модуль питания PM160-220/12, 220V AC, 160W | PM160-220/12 |  |  |  | 5 | шасси | 1 | При извлечении из основного оборудования | 2021 | ЦОД-2 | 999 | 15/04
В комплекте | 58.2 | Модуль питания PM160-220/12, 220V AC, 160W | PM160-220/12 |  |  |  | 5 | шасси | 1 | При извлечении из основного оборудования | 2021 | ЦОД-2 | 999 | 15/04
FT17BA00277 | 58.3 | Трансивер 10GBASE-SR | FT-SFP+SR-0.3-D |  |  |  | 5 | int te1/0/3 | 1 | Через консоль | 2021 | ЦОД-2 | 999 | 15/04
FT17BA00276 | 58.4 | Трансивер 10GBASE-SR | FT-SFP+SR-0.3-D |  |  |  | 5 | int te1/0/4 | 1 | Через консоль | 2021 | ЦОД-2 | 999 | 15/04