## Rack 1
Серийный номер | № п/п | Наименование оборудования, комплекта | Тип, марка | Заводской номер или маркировка | Инвентарный номер | Примечание | Стойка | Расположение | Кол-во, шт. | Тип определения | Год | ЦОД | Помещение | Ряд
2102312CUWN0L6000157 | 1 | Сервер Тип S6 для СУ (Backup) Huawei 5288 V5 (36*3.5inch HDD Chassis, With 2*GE and 2*10GE SFP+) 2 x Xeon Gold 6230, 8 x 16GB DIMM = 128GB RAM, 2 x 480GB M.2 SSD SATA 6Gb/s, 36 x 14TB 3.5" 7200RPM HDD, 1 x additional Dual Port SFP+ PCIe Network Adapter) 4-port 10Gbe Standard LP with SFP+) | 5288 V5 |  | 00-34145 |  | 1 | юниты 2-5 | 1 | Визуально на оборудовании / на выдвижном ярлычке | 2020 | ЦОД-1 | 404 | B
FT4J209082 | 1.1 | Трансивер 10GBASE-SR |  |  |  |  | 1 | eno1 | 1 | Через консоль | 2020 | ЦОД-1 | 404 | B
FT4J208975 | 1.2 | Трансивер 10GBASE-SR |  |  |  |  | 1 | ensXf0 | 1 | Через консоль | 2020 | ЦОД-1 | 404 | B
FT202006222921 | 1.3 | Кабель оптический 10G SFP+ |  |  |  | Учтено в коммутационном оборудовании | 1 | ensXf1 | 0 |  | 2020 | ЦОД-1 | 404 | B
51060195421A200010 | 1.4 | Модуль памяти DDR4 RDIMM Memory,64GB,2933MT/s,2Rank(4G*4bit) |  |  |  |  | 1 | материнская плата | 1 | Через консоль | 2021 | ЦОД-1 | 404 | B
51060195421A200005 | 1.5 | Модуль памяти DDR4 RDIMM Memory,64GB,2933MT/s,2Rank(4G*4bit) |  |  |  |  | 1 | материнская плата | 1 | Через консоль | 2021 | ЦОД-1 | 404 | B
51060195421A20000H | 1.6 | Модуль памяти DDR4 RDIMM Memory,64GB,2933MT/s,2Rank(4G*4bit) |  |  |  |  | 1 | материнская плата | 1 | Через консоль | 2021 | ЦОД-1 | 404 | B
51060195421A20000B | 1.7 | Модуль памяти DDR4 RDIMM Memory,64GB,2933MT/s,2Rank(4G*4bit) |  |  |  |  | 1 | материнская плата | 1 | Через консоль | 2021 | ЦОД-1 | 404 | B
51060195421A20000W | 1.8 | Модуль памяти DDR4 RDIMM Memory,64GB,2933MT/s,2Rank(4G*4bit) |  |  |  |  | 1 | материнская плата | 1 | Через консоль | 2021 | ЦОД-1 | 404 | B
51060195421A200011 | 1.9 | Модуль памяти DDR4 RDIMM Memory,64GB,2933MT/s,2Rank(4G*4bit) |  |  |  |  | 1 | материнская плата | 1 | Через консоль | 2021 | ЦОД-1 | 404 | B
2102311XBLFSL6000109 | 2 | Сервер Тип S5 для СУ (ClickHouse) Huawei 2288H V5 (12*3.5inch HDD Chassis, With 2*GE and 2*10GE SFP+) 2 x Xeon Gold 6230, 8 x 16GB DIMM = 128GB RAM, 2 x 480GB M.2 SSD SATA 6Gb/s, 12 x 14TB 3.5" 7200RPM HDD), 1 x additional Dual Port SFP+ PCIe Network Adapter | 2288H V5 |  | 00-34146 |  | 1 | юниты 7-8 | 1 | Визуально на оборудовании / на выдвижном ярлычке | 2020 | ЦОД-1 | 404 | B
FT4J209080 | 2.1 | Трансивер 10GBASE-SR |  |  |  |  | 1 | eno1 | 1 | Через консоль | 2020 | ЦОД-1 | 404 | B
FT4J209081 | 2.2 | Трансивер 10GBASE-SR |  |  |  |  | 1 | ensXf0 | 1 | Через консоль | 2020 | ЦОД-1 | 404 | B
FT202006222929 | 2.3 | Кабель оптический 10G SFP+ |  |  |  | Учтено в коммутационном оборудовании | 1 | ensXf1 | 0 |  | 2020 | ЦОД-1 | 404 | B
2102311XBLFSL6000121 | 3 | Сервер Тип S5 для СУ (ClickHouse) Huawei 2288H V5 (12*3.5inch HDD Chassis, With 2*GE and 2*10GE SFP+) 2 x Xeon Gold 6230, 8 x 16GB DIMM = 128GB RAM, 2 x 480GB M.2 SSD SATA 6Gb/s, 12 x 14TB 3.5" 7200RPM HDD), 1 x additional Dual Port SFP+ PCIe Network Adapter | 2288H V5 |  | 00-34147 |  | 1 | юниты 10-11 | 1 | Визуально на оборудовании / на выдвижном ярлычке | 2020 | ЦОД-1 | 404 | B
FT4J209079 | 3.1 | Трансивер 10GBASE-SR |  |  |  |  | 1 | eno1 | 1 | Через консоль | 2020 | ЦОД-1 | 404 | B
FT4J209077 | 3.2 | Трансивер 10GBASE-SR |  |  |  |  | 1 | ensXf0 | 1 | Через консоль | 2020 | ЦОД-1 | 404 | B
FT202006222976 | 3.3 | Кабель оптический 10G SFP+ |  |  |  | Учтено в коммутационном оборудовании | 1 | ensXf1 | 0 |  | 2020 | ЦОД-1 | 404 | B
2102311XBLFSL6000112 | 4 | Сервер Тип S5 для СУ (ClickHouse) Huawei 2288H V5 (12*3.5inch HDD Chassis, With 2*GE and 2*10GE SFP+) 2 x Xeon Gold 6230, 8 x 16GB DIMM = 128GB RAM, 2 x 480GB M.2 SSD SATA 6Gb/s, 12 x 14TB 3.5" 7200RPM HDD), 1 x additional Dual Port SFP+ PCIe Network Adapter | 2288H V5 |  | 00-34148 |  | 1 | юниты 13-14 | 1 | Визуально на оборудовании / на выдвижном ярлычке | 2020 | ЦОД-1 | 404 | B
FT4J209078 | 4.1 | Трансивер 10GBASE-SR |  |  |  |  | 1 | eno1 | 1 | Через консоль | 2020 | ЦОД-1 | 404 | B
FT4J208974 | 4.2 | Трансивер 10GBASE-SR |  |  |  |  | 1 | ensXf0 | 1 | Через консоль | 2020 | ЦОД-1 | 404 | B
FT202006222978 | 4.3 | Кабель оптический 10G SFP+ |  |  |  | Учтено в коммутационном оборудовании | 1 | ensXf1 | 0 |  | 2020 | ЦОД-1 | 404 | B
2102311XBLFSL6000111 | 5 | Сервер Тип S5 для СУ (ClickHouse) Huawei 2288H V5 (12*3.5inch HDD Chassis, With 2*GE and 2*10GE SFP+) 2 x Xeon Gold 6230, 8 x 16GB DIMM = 128GB RAM, 2 x 480GB M.2 SSD SATA 6Gb/s, 12 x 14TB 3.5" 7200RPM HDD), 1 x additional Dual Port SFP+ PCIe Network Adapter | 2288H V5 |  | 00-34149 |  | 1 | юниты 16-17 | 1 | Визуально на оборудовании / на выдвижном ярлычке | 2020 | ЦОД-1 | 404 | B
FT4J209583 | 5.1 | Трансивер 10GBASE-SR |  |  |  |  | 1 | eno1 | 1 | Через консоль | 2020 | ЦОД-1 | 404 | B
FT4J209582 | 5.2 | Трансивер 10GBASE-SR |  |  |  |  | 1 | ensXf0 | 1 | Через консоль | 2020 | ЦОД-1 | 404 | B
FT202006223036 | 5.3 | Кабель оптический 10G SFP+ |  |  |  | Учтено в коммутационном оборудовании | 1 | ensXf1 | 0 |  | 2020 | ЦОД-1 | 404 | B
2102311XBLFSL6000133 | 6 | Сервер тип S5. Сервер централизованной обработки списков (СЦОС) Huawei 2288H V5 (12*3.5inch HDD Chassis, With 2*GE and 2*10GE SFP+) 2 x Xeon Gold 6230, 8 x 16GB DIMM = 128GB RAM, 2 x 480GB M.2 SSD SATA 6Gb/s, 12 x 14TB 3.5" 7200RPM HDD), 1 x additional Dual Port SFP+ PCIe Network Adapter | 2288H V5 |  | 00-34150 |  | 1 | юниты 19-20 | 1 | Визуально на оборудовании / на выдвижном ярлычке | 2020 | ЦОД-1 | 404 | B
FT4J209584 | 6.1 | Трансивер 10GBASE-SR |  |  |  |  | 1 | eno1 | 1 | Через консоль | 2020 | ЦОД-1 | 404 | B
FT4J209581 | 6.2 | Трансивер 10GBASE-SR |  |  |  |  | 1 | ensXf0 | 1 | Через консоль | 2020 | ЦОД-1 | 404 | B
FT202006222638 | 6.3 | Кабель оптический 10G SFP+ |  |  |  | Учтено в коммутационном оборудовании | 1 | ensXf1 | 0 |  | 2020 | ЦОД-1 | 404 | B
2102312ALSFSL6000022 | 7 | Сервер Тип S4 для СУ (Slow database) Huawei 2288H V5 (16*3.5inch HDD Chassis, With 2*GE and 2*10GE SFP+) 2 x Xeon Gold 6230, 8 x 16GB DIMM = 128GB RAM, 2 x 480GB M.2 SSD SATA 6Gb/s, 4 x 960GB 2.5" SATA SSD, 12 x 2TB 3.5" SATA HDD, 1 x additional Dual Port SFP+ PCIe Network Adapter) | 2288H V5 |  | 00-34151 |  | 1 | юниты 22-23 | 1 | Визуально на оборудовании / на выдвижном ярлычке | 2020 | ЦОД-1 | 404 | B
FTS0606000080 | 7.1 | Трансивер 10GBASE-SR |  |  |  |  | 1 | eno1 | 1 | Через консоль | 2020 | ЦОД-1 | 404 | B
FT4J20B540 | 7.2 | Трансивер 10GBASE-SR |  |  |  |  | 1 | ensXf0 | 1 | Через консоль | 2020 | ЦОД-1 | 404 | B
FT202006222649 | 7.3 | Кабель оптический 10G SFP+ |  |  |  | Учтено в коммутационном оборудовании | 1 | ensXf1 | 0 |  | 2020 | ЦОД-1 | 404 | B
2102311XBSFSL6000031 | 8 | Сервер Тип S3 для СУ (Fast database) Huawei 2288H V5 (24*2.5inch HDD Chassis, With 2*GE and 2*10GE SFP+) 2 x Xeon Gold 6248, 8 x 32GB DIMM = 256GB RAM, 2 x 480GB M.2 SSD SATA 6Gb/s, 16 x 960GB 2.5" SATA SSD, 1 x additional dual port SFP+ PCIe Network Adapter) | 2288H V5 |  | 00-34152 |  | 1 | юниты 25-26 | 1 | Визуально на оборудовании / на выдвижном ярлычке | 2020 | ЦОД-1 | 404 | B
FTS0606000097 | 8.1 | Трансивер 10GBASE-SR |  |  |  |  | 1 | eno1 | 1 | Через консоль | 2020 | ЦОД-1 | 404 | B
FTS0606000235 | 8.2 | Трансивер 10GBASE-SR |  |  |  |  | 1 | ensXf0 | 1 | Через консоль | 2020 | ЦОД-1 | 404 | B
FT202006222682 | 8.3 | Кабель оптический 10G SFP+ |  |  |  | Учтено в коммутационном оборудовании | 1 | ensXf1 | 0 |  | 2020 | ЦОД-1 | 404 | B
2102311XDBP0L6000059 | 9 | Сервер Тип S2 для СУ (Compute node) Huawei 1288H V5 (8*2.5inch HDD Chassis, With 2*GE and 2*10GE SFP+) 2 x Xeon Gold 6248, 8 x 32GB DIMM = 256GB RAM, 2 x 480GB M.2 SSD SATA 6Gb/s, 2 x 960GB 2.5" SATA SSD, 1 x additional dual port SFP+ PCIe Network Adapter) | 1288H V5 |  | 00-34478 |  | 1 | юнит 29 | 1 | Визуально на оборудовании / на выдвижном ярлычке | 2020 | ЦОД-1 | 404 | B
FTS0606000066 | 9.1 | Трансивер 10GBASE-SR |  |  |  |  | 1 | eno1 | 1 | Через консоль | 2020 | ЦОД-1 | 404 | B
FTS0606000230 | 9.2 | Трансивер 10GBASE-SR |  |  |  |  | 1 | ensXf0 | 1 | Через консоль | 2020 | ЦОД-1 | 404 | B
FT202006222632 | 9.3 | Кабель оптический 10G SFP+ |  |  |  | Учтено в коммутационном оборудовании | 1 | ensXf1 | 0 |  | 2020 | ЦОД-1 | 404 | B
2102311XDBP0L6000064 | 10 | Сервер Тип S2 для СУ (Compute node) Huawei 1288H V5 (8*2.5inch HDD Chassis, With 2*GE and 2*10GE SFP+) 2 x Xeon Gold 6248, 8 x 32GB DIMM = 256GB RAM, 2 x 480GB M.2 SSD SATA 6Gb/s, 2 x 960GB 2.5" SATA SSD, 1 x additional dual port SFP+ PCIe Network Adapter) | 1288H V5 |  | 00-34481 |  | 1 | юнит 32 | 1 | Визуально на оборудовании / на выдвижном ярлычке | 2020 | ЦОД-1 | 404 | B
FTS0606000017 | 10.1 | Трансивер 10GBASE-SR |  |  |  |  | 1 | eno1 | 1 | Через консоль | 2020 | ЦОД-1 | 404 | B
FTS0606000232 | 10.2 | Трансивер 10GBASE-SR |  |  |  |  | 1 | ensXf0 | 1 | Через консоль | 2020 | ЦОД-1 | 404 | B
FT202006222537 | 10.3 | Кабель оптический 10G SFP+ |  |  |  | Учтено в коммутационном оборудовании | 1 | ensXf1 | 0 |  | 2020 | ЦОД-1 | 404 | B
2102311XDBP0L6000070 | 11 | Сервер Тип S2 для СУ (Compute node) Huawei 1288H V5 (8*2.5inch HDD Chassis, With 2*GE and 2*10GE SFP+) 2 x Xeon Gold 6248, 8 x 32GB DIMM = 256GB RAM, 2 x 480GB M.2 SSD SATA 6Gb/s, 2 x 960GB 2.5" SATA SSD, 1 x additional dual port SFP+ PCIe Network Adapter) | 1288H V5 |  | 00-34485 |  | 1 | юнит 34 | 1 | Визуально на оборудовании / на выдвижном ярлычке | 2020 | ЦОД-1 | 404 | B
FTS0606000020 | 11.1 | Трансивер 10GBASE-SR |  |  |  |  | 1 | eno1 | 1 | Через консоль | 2020 | ЦОД-1 | 404 | B
FTS0606000236 | 11.2 | Трансивер 10GBASE-SR |  |  |  |  | 1 | ensXf0 | 1 | Через консоль | 2020 | ЦОД-1 | 404 | B
FT202006222634 | 11.3 | Кабель оптический 10G SFP+ |  |  |  | Учтено в коммутационном оборудовании | 1 | ensXf1 | 0 |  | 2020 | ЦОД-1 | 404 | B
E263530X9601418 | 12 | Основной сервер под приложения Supermicro SYS-1029P-WTR |  |  |  |  | 1 | юнит 36 | 1 | Визуально на оборудовании / на выдвижном ярлычке | 2019 | ЦОД-1 | 404 | B
FT4J20B466 | 12.1 | Трансивер 10GBASE-SR |  |  |  |  | 1 | enp94s0f0 | 1 |  | 2020 | ЦОД-1 | 404 | B
FT4J20B469 | 12.2 | Трансивер 10GBASE-SR |  |  |  |  | 1 | enp94s0f1 | 1 |  | 2020 | ЦОД-1 | 404 | B
ESC9000061 | 13 | Коммутатор агрегации L3 уровня, 48 портов 10G (SFP+), 4 порта 40G (QSFP+) | MES5448 | DC1-R01-MGMT-E5448-1 |  | Выгрузка конфигурационных данных | 1 | юнит 38 | 1 | Визуально на оборудовании / на выдвижном ярлычке | 2021 | ЦОД-1 | 404 | B
РМ 26001978 | 13.1 | Модуль питания PM350-220/12, 220V AC, 350W |  |  |  |  | 1 | отсек питания | 1 | При извлечении из основного оборудования | 2021 | ЦОД-1 | 404 | B
РМ 26001763 | 13.2 | Модуль питания PM350-220/12, 220V AC, 350W |  |  |  |  | 1 | отсек питания | 1 | При извлечении из основного оборудования | 2021 | ЦОД-1 | 404 | B
FT202006222567 | 13.3 | Кабель оптический 10G SFP+ |  | FT-SFP+CabA-3 |  |  | 1 | 2/0/1 | 1 | Через консоль | 2020 | ЦОД-1 | 404 | B
FT2010150005 | 13.4 | Трансивер SFP-1000Base-T |  | FT-SFP-Copper-10 |  |  | 1 | 2/0/8 | 1 | Через консоль | 2020 | ЦОД-1 | 404 | B
FTS070602B572 | 13.5 | Кабель оптический 10G SFP+ |  | FT-SFP+CabA-2 |  |  | 1 | 2/0/12 | 1 | Через консоль | 2020 | ЦОД-1 | 404 | B
FTS070602B344 | 13.6 | Кабель оптический 10G SFP+ |  | FT-SFP+CabA-2 |  |  | 1 | 2/0/13 | 1 | Через консоль | 2020 | ЦОД-1 | 404 | B
FTS070602B244 | 13.7 | Кабель оптический 10G SFP+ |  | FT-SFP+CabA-2 |  |  | 1 | 2/0/14 | 1 | Через консоль | 2020 | ЦОД-1 | 404 | B
FT4J20B462 | 13.8 | Трансивер 10GBASE-SR |  | FT-SFP+ SR-0.3-D |  |  | 1 | 2/0/47 | 1 | Через консоль | 2020 | ЦОД-1 | 404 | B
FTS0606000061 | 13.9 | Трансивер 10GBASE-SR |  | FT-SFP+ SR-0.3-D |  |  | 1 | 2/0/48 | 1 | Через консоль | 2020 | ЦОД-1 | 404 | B
FT09AL00007 | 13.10 | Трансивер 40GBASE- LR4 |  | FT-QSFP+-LR4 |  |  | 1 | 2/0/51 | 1 | Через консоль | 2020 | ЦОД-1 | 404 | B
FT202006227160 | 13.11 | Кабель оптический 40G SFP+ |  | FT-QSFP+CabA-3 |  | Собственность ДЦОА. Тестирование 5448 | 1 | 2/0/52 | 1 | Через консоль | 0 | ЦОД-1 | 404 | B